## denny
Denný protokol za |  | 2022-05-09
|  | SO2 | CO | HF
Tech.jednotky |  | mg/m3 ns | mg/m3 ns | mg/m3 ns
Emisný limit |  | 350 |  | 1
I (%) |  | 20 |  | 40
N / % SPH > EL+I |  | 0 / 0,0 |  | 1 / 2,1
N SPH > 2 EL |  | 0 |  | 0
PDH [mg/m3 ns] |  | 100.8711 | 1019.0132 | 0.6144
N platných SPH |  | 48 | 48 | 48
N / % SPH F |  | 0 / 0,0 | 0 / 0,0 | 0 / 0,0
N / % SPH E |  | 0 / 0,0 | 0 / 0,0 | 0 / 0,0
Množstvo ZL [kg] |  | 1758.3982 | 17783.4426 | 10.7188
Q spal. tis.[m3 ns] |  | 17455.0154 | 17455.0154 | 17455.0154
Výroba |  | x | x | 298215
Emisný faktor |  | x | x | 3.5943e-05
čas | chod | SO2 | CO | HF |  | Teplota | Tlak | H2O | Prietok | Prietok
|  | mg/m3 ns | mg/m3 ns | mg/m3 ns |  | °C | kPa | % | m3/h | m3/h ns
00:30 |  | 142.4527 | 1049.583 | 0.66295 |  | 93.8455 | 98.7934 | 0.79999 | 989615.3125 | 712584.625
01:00 |  | 156.9249 | 1025.322 | 0.74287 |  | 93.6957 | 98.793 | 0.79999 | 990421.8125 | 713453.625
01:30 |  | 150.1998 | 1043.802 | 0.78198 |  | 93.2953 | 98.8018 | 0.79999 | 991135.3125 | 714810.1875
02:00 |  | 127.6933 | 1067.056 | 0.7184 |  | 92.3893 | 98.7991 | 0.79999 | 989095.625 | 715088.375
02:30 |  | 120.9971 | 1052.563 | 0.68616 |  | 92.1654 | 98.7949 | 0.79999 | 988715.8125 | 715222.625
03:00 |  | 121.912 | 1044.567 | 0.70111 |  | 91.7259 | 98.8083 | 0.79999 | 989170.8125 | 716508.875
03:30 |  | 114.3746 | 1041.979 | 0.69664 |  | 91.5348 | 98.8058 | 0.79999 | 989584.125 | 717168.3125
04:00 |  | 109.5915 | 1047.1751 | 0.68251 |  | 91.3695 | 98.8143 | 0.79999 | 988670.875 | 716892.375
04:30 |  | 115.0607 | 1018.91 | 0.71102 |  | 91.2832 | 98.8186 | 0.79999 | 989834.375 | 717937.375
05:00 |  | 115.3955 | 1003.204 | 0.76689 |  | 91.2673 | 98.8294 | 0.79999 | 988933.125 | 717393.3125
05:30 |  | 95.1 | 1025.728 | 0.72633 |  | 91.3216 | 98.8393 | 0.79999 | 988871.375 | 717313.375
06:00 |  | 98.6307 | 1022.382 | 0.65463 |  | 91.1854 | 98.8599 | 0.79999 | 988699.8125 | 717607.3125
06:30 |  | 103.6912 | 994.3685 | 0.68522 |  | 90.9905 | 98.8726 | 0.79999 | 990082.3125 | 719086.125
07:00 |  | 107.5069 | 1015.814 | 0.65394 |  | 91.0559 | 98.8846 | 0.79999 | 989239.875 | 718433.6875
07:30 |  | 109.6786 | 1015.375 | 0.70247 |  | 90.4287 | 98.8946 | 0.79999 | 993597.6875 | 722942.8125
08:00 |  | 116.2983 | 1020.102 | 0.71174 |  | 91.6694 | 98.9117 | 0.79999 | 988867.375 | 717153.875
08:30 |  | 120.39 | 1023.497 | 0.71361 |  | 92.1073 | 98.918 | 0.79999 | 989489.625 | 716789.6875
09:00 |  | 112.7354 | 1025.856 | 0.7225 |  | 92.3212 | 98.9229 | 0.79999 | 989096.3125 | 716118.375
09:30 |  | 99.9833 | 999.9483 | 1.3239 |  | 90.7617 | 98.923 | 0.79999 | 1024493 | 744937.6875
10:00 |  | 103.5176 | 987.5733 | 1.7456 | B | 92.4697 | 98.9273 | 0.79999 | 1023338 | 740647.125
10:30 |  | 89.384 | 1024.501 | 1.0967 |  | 93.2169 | 98.9184 | 0.79999 | 1021919 | 738043
11:00 |  | 86.5329 | 1054.476 | 0.79366 |  | 94.0247 | 98.9043 | 0.79999 | 1022240 | 736546.875
11:30 |  | 89.9376 | 1057.746 | 0.74217 |  | 94.597 | 98.9027 | 0.79999 | 1020239 | 733948
12:00 |  | 85.7235 | 1064.356 | 0.67515 |  | 94.856 | 98.8938 | 0.79999 | 1018245 | 731930.3125
12:30 |  | 84.5902 | 1064.788 | 0.58487 |  | 94.6956 | 98.8758 | 0.79999 | 1015736 | 730313.125
13:00 |  | 84.0958 | 1066.465 | 0.58312 |  | 95.3112 | 98.8542 | 0.79999 | 1018069 | 730610.8125
13:30 |  | 81.4127 | 1061.022 | 0.55027 |  | 96.0082 | 98.8285 | 0.79999 | 1015697 | 727341.625
14:00 |  | 82.6342 | 1057.718 | 0.54114 |  | 96.4672 | 98.8231 | 0.79999 | 1017262 | 727517.625
14:30 |  | 85.0971 | 1047.101 | 0.56183 |  | 96.7314 | 98.811 | 0.79999 | 1021491 | 729931.375
15:00 |  | 83.269 | 1052.986 | 0.55414 |  | 97.0484 | 98.8117 | 0.79999 | 1022646 | 730133
15:30 |  | 83.537 | 1039.312 | 0.54846 |  | 96.5049 | 98.8245 | 0.79999 | 1021084 | 730182.3125
16:00 |  | 81.9755 | 1042.6281 | 0.4741 |  | 95.8189 | 98.802 | 0.79999 | 1018904 | 729815.1875
16:30 |  | 81.2994 | 1044.024 | 0.45035 |  | 96.0923 | 98.8184 | 0.79999 | 1019692 | 729959.375
17:00 |  | 77.4014 | 1039.7679 | 0.41442 |  | 95.6471 | 98.8277 | 0.79999 | 1019084 | 730472.3125
17:30 |  | 77.3662 | 1044.683 | 0.38652 |  | 95.7803 | 98.822 | 0.79999 | 1018639 | 729849.6875
18:00 |  | 79.1621 | 1039.104 | 0.39236 |  | 95.5669 | 98.8249 | 0.79999 | 1018593 | 730259.625
18:30 |  | 78.771 | 1020.947 | 0.3849 |  | 95.3646 | 98.8337 | 0.79999 | 1018424 | 730603.875
19:00 |  | 81.0593 | 974.2411 | 0.37578 |  | 95.5582 | 98.8187 | 0.79999 | 1016876 | 729001.6875
19:30 |  | 85.5599 | 946.6506 | 0.37437 |  | 95.3606 | 98.8124 | 0.79999 | 1018402 | 730437.875
20:00 |  | 93.217 | 963.9676 | 0.38129 |  | 95.3638 | 98.8294 | 0.79999 | 1019857 | 731601.6875
20:30 |  | 97.4437 | 955.6635 | 0.39381 |  | 94.9002 | 98.8455 | 0.79999 | 1019319 | 732254.8125
21:00 |  | 99.2261 | 950.8209 | 0.37063 |  | 94.3954 | 98.8543 | 0.79999 | 1020182 | 733947
21:30 |  | 99.6837 | 937.6476 | 0.34645 |  | 93.9344 | 98.8564 | 0.79999 | 1021115 | 735557.125
22:00 |  | 98.4382 | 941.371 | 0.3462 |  | 93.5048 | 98.8667 | 0.79999 | 1022161 | 737248
22:30 |  | 101.5391 | 970.2319 | 0.34649 |  | 92.6436 | 98.8831 | 0.79999 | 1022796 | 739565.6875
23:00 |  | 104.5403 | 970.7262 | 0.33466 |  | 92.1082 | 98.8896 | 0.79999 | 1023004 | 740851.375
23:30 |  | 112.7853 | 970.9189 | 0.34591 |  | 92.0271 | 98.905 | 0.79999 | 1023275 | 741327.125
24:00 |  | 113.9975 | 983.966 | 0.35083 |  | 91.8058 | 98.9056 | 0.79999 | 1024528 | 742690.625
Náhradné hodnoty pre rok 2022 |  | SO2 | CO | HF |  | Teplota | Tlak | H2O |  | Prietok
|  | kg/h | kg/h | kg/h |  | °C | kPa | % |  | m3/h ns
|  | 98.3465 | 0 | 0.36911 |  | 87.0634 | 98.1044 | 0 | 0 | 760551.4226
Prepočítavacie koeficienty (ppm na mg/m3) |  | 2.86 | 1.25
Konštanta vlhkosti |  | 0.8
Prietok ns = FS1_M_PRIETOK*(273.15/(273.15+FS1_M_TEPLOTA))*(FS1_M_TLAK/101.3)*((100-FS1_VLHKOST)/100)
SO2_hmot = (1*FS1_M_SO2/1000000)*FS1_Prietok_ns
CO_hmot = (1*FS1_M_CO/1000000)*FS1_Prietok_ns
HF_hmot = (1*FS1_S_HF/1000000)*FS1_Prietok_ns
Označenie SPH
žiadne | platná hodnota
A | SPH > EL
B | SPH > 1,2 EL
C | SPH > 2,0 EL
F | Neplatná hodnota
E | Náhradná hodnota
Prístup do systému:
ecm administrator - konfiguračný prístup
obsluha - prezeranie bez možnosti konfigurácie