## denny
Denný protokol za |  | 2022-05-09
|  | SO2 | CO | HF
Tech.jednotky |  | mg/m3 ns | mg/m3 ns | mg/m3 ns
Emisný limit |  | 350 |  | 1
I (%) |  | 20 |  | 40
N / % SPH > EL+I |  | 0 / 0,0 |  | 0 / 0,0
N SPH > 2 EL |  | 0 |  | 0
PDH [mg/m3 ns] |  | 64.8321 | 684.5791 | 0.083877
N platných SPH |  | 48 | 48 | 48
N / % SPH F |  | 0 / 0,0 | 0 / 0,0 | 0 / 0,0
N / % SPH E |  | 0 / 0,0 | 0 / 0,0 | 0 / 0,0
Množstvo ZL [kg] |  | 674.8984 | 7129.5477 | 0.87419
Q spal. tis.[m3 ns] |  | 10416.3631 | 10416.3631 | 10416.3631
Výroba |  | x | x | 298215
Emisný faktor |  | x | x | 2.9314e-06
čas | chod | SO2 | CO | HF | Teplota | Tlak | H2O | Prietok | Prietok
|  | mg/m3 ns | mg/m3 ns | mg/m3 ns | °C | kPa | % | m3/h | m3/h ns
00:30 |  | 56.4383 | 687.2903 | 0.07863 | 78.7429 | 99.7984 | 0.89999 | 573381.0625 | 434531.958
01:00 |  | 58.4004 | 668.4046 | 0.06461 | 78.4372 | 99.7968 | 0.89999 | 571668.1875 | 433603.5074
01:30 |  | 61.6462 | 634.5446 | 0.07532 | 78.5685 | 99.8038 | 0.89999 | 570475.625 | 432567.9182
02:00 |  | 61.357 | 626.7744 | 0.08636 | 78.4208 | 99.8002 | 0.89999 | 567647.625 | 430588.9868
02:30 |  | 58.47 | 608.8656 | 0.09043 | 78.1436 | 99.7967 | 0.89999 | 575984.0625 | 437241.9249
03:00 |  | 60.5786 | 610.5797 | 0.1104 | 77.8125 | 99.8003 | 0.89999 | 572509 | 435029.73
03:30 |  | 61.3092 | 605.6633 | 0.10644 | 77.8222 | 99.8024 | 0.89999 | 570655.625 | 433618.2564
04:00 |  | 60.4944 | 619.0833 | 0.13668 | 77.6816 | 99.8032 | 0.89999 | 573283.875 | 435793.4463
04:30 |  | 58.1242 | 624.8486 | 0.15472 | 77.4177 | 99.8177 | 0.89999 | 569996.1875 | 433683.4333
05:00 |  | 58.157 | 607.6885 | 0.14559 | 77.0614 | 99.825 | 0.89999 | 570239.375 | 434341.9517
05:30 |  | 59.215 | 618.2499 | 0.16011 | 76.9074 | 99.8269 | 0.89999 | 573230.0625 | 436820.1021
06:00 |  | 57.8747 | 621.063 | 0.14161 | 76.7926 | 99.8445 | 0.89999 | 578576.25 | 441116.4271
06:30 |  | 58.6009 | 633.4384 | 0.15815 | 76.6153 | 99.8625 | 0.89999 | 571970.4375 | 436379.7236
07:00 |  | 59.0657 | 635.0726 | 0.1652 | 76.1697 | 99.8685 | 0.89999 | 573048.75 | 437786.7854
07:30 |  | 62.6361 | 650.1462 | 0.14768 | 75.1863 | 99.8887 | 0.89999 | 575143.625 | 440716.6116
08:00 |  | 63.967 | 674.5684 | 0.15596 | 76.1914 | 99.9119 | 0.89999 | 570950.5625 | 436346.089
08:30 |  | 64.5804 | 671.6849 | 0.16566 | 76.9576 | 99.9184 | 0.89999 | 572843.125 | 436862.6793
09:00 |  | 61.5912 | 674.631 | 0.16185 | 77.4807 | 99.9251 | 0.89999 | 577754.875 | 439980.7441
09:30 |  | 60.1554 | 676.2015 | 0.14199 | 78.451 | 99.9439 | 0.89999 | 569559.625 | 432624.1484
10:00 |  | 64.4001 | 696.0413 | 0.16341 | 79.2134 | 99.9475 | 0.89999 | 569127.125 | 431376.0263
10:30 |  | 63.672 | 704.5361 | 0.16103 | 80.0017 | 99.9532 | 0.89999 | 571318.5 | 432094.7302
11:00 |  | 58.651 | 721.1764 | 0.11377 | 80.7329 | 99.9564 | 0.89999 | 574462.6875 | 433588.9492
11:30 |  | 58.3027 | 724.8596 | 0.06491 | 80.9435 | 99.9573 | 0.89999 | 571588.1875 | 431166.9404
12:00 |  | 65.3542 | 714.9533 | 0.07501 | 81.5752 | 99.9556 | 0.89999 | 571286.25 | 430164.2443
12:30 |  | 65.3212 | 707.3511 | 0.09016 | 82.53 | 99.9407 | 0.89999 | 570773.5625 | 428560.3875
13:00 |  | 63.1752 | 722.1664 | 0.11293 | 83.2593 | 99.9421 | 0.89999 | 572341.625 | 428864.7423
13:30 |  | 60.6455 | 687.1945 | 0.07913 | 81.9644 | 99.9081 | 0.89999 | 575300.5 | 432506.4456
14:00 |  | 64.9652 | 680.3003 | 0.06773 | 82.8102 | 99.8992 | 0.89999 | 576070.5 | 432017.7803
14:30 |  | 76.7569 | 689.8518 | 0.07161 | 83.6163 | 99.8957 | 0.89999 | 578398.125 | 432768.0972
15:00 |  | 87.7945 | 695.1088 | 0.09355 | 84.1583 | 99.8842 | 0.89999 | 575947.5 | 430231.4566
15:30 |  | 89.0078 | 702.1576 | 0.09852 | 83.8791 | 99.8831 | 0.89999 | 578885.125 | 432758.9431
16:00 |  | 89.9604 | 722.2013 | 0.091 | 83.4461 | 99.8541 | 0.89999 | 573447.3125 | 429089.9179
16:30 |  | 96.4575 | 721.476 | 0.0807 | 83.6412 | 99.8734 | 0.89999 | 572212.5 | 428014.2494
17:00 |  | 87.0778 | 721.3557 | 0.05139 | 82.9291 | 99.8777 | 0.89999 | 575691.875 | 431496.8773
17:30 |  | 79.8019 | 749.5943 | 0.01102 | 82.3387 | 99.871 | 0.89999 | 576439.3125 | 432745.5814
18:00 |  | 78.2577 | 752.4724 | 0.0123 | 81.4666 | 99.862 | 0.89999 | 573487.25 | 431549.4934
18:30 |  | 72.0069 | 728.5002 | 0.03044 | 81.263 | 99.868 | 0.89999 | 573511.4375 | 431841.3622
19:00 |  | 65.3472 | 722.1766 | 0 | 81.1307 | 99.8765 | 0.89999 | 574581.8125 | 432845.6222
19:30 |  | 62.0445 | 730.4905 | 0.0093 | 80.3036 | 99.8578 | 0.89999 | 569507.3125 | 429946.3302
20:00 |  | 58.5157 | 744.1064 | 0.01989 | 79.3309 | 99.8642 | 0.89999 | 576511.5625 | 436463.264
20:30 |  | 60.2603 | 719.3316 | 0.02984 | 79.0702 | 99.8744 | 0.89999 | 573931.6875 | 434875.9781
21:00 |  | 59.2219 | 724.9286 | 0.03655 | 78.6856 | 99.8743 | 0.89999 | 575701.125 | 436693.2549
21:30 |  | 51.2423 | 721.5076 | 0.0103 | 78.0016 | 99.88 | 0.89999 | 573538.0625 | 435924.73
22:00 |  | 53.8826 | 702.288 | 0 | 77.3691 | 99.8905 | 0.89999 | 575387.5625 | 438165.7154
22:30 |  | 58.2775 | 699.6314 | 0 | 77.0875 | 99.905 | 0.89999 | 572903.375 | 436688.1531
23:00 |  | 56.1608 | 693.9377 | 0 | 76.8251 | 99.9072 | 0.89999 | 570767.0625 | 435395.3438
23:30 |  | 58.1146 | 700.6337 | 0 | 76.3962 | 99.912 | 0.89999 | 572835.875 | 437530.9116
24:00 |  | 64.6019 | 710.6689 | 0.00421 | 76.2133 | 99.9157 | 0.89999 | 572770.75 | 437726.2058
Náhradné hodnoty pre rok 2022 |  | SO2 | CO | HF | Teplota | Tlak | H2O |  | Prietok
|  | kg/h | kg/h | kg/h | °C | kPa | % |  | m3/h ns
|  | 111.8847 | 0 | 0.26916 | 91.9673 | 98.8494 | 0 | 0 | 951657.9739
Prepočítavacie koeficienty (ppm na mg/m3) |  | 2.86 | 1.25
Konštanta vlhkosti |  | 0.8
Prietok ns = FS2_M_PRIETOK*(273.15/(273.15+FS2_M_TEPLOTA))*(FS2_M_TLAK/101.3)*((100-FS2_VLHKOST)/100)
SO2_hmot = (1*FS2_M_SO2/1000000)*FS2_Prietok_ns
CO_hmot = (1*FS2_M_CO/1000000)*FS2_Prietok_ns
HF_hmot = (1*FS2_S_HF/1000000)*FS2_Prietok_ns
Označenie SPH
žiadne | platná hodnota
A | SPH > EL
B | SPH > 1,2 EL
C | SPH > 2,0 EL
F | Neplatná hodnota
E | Náhradná hodnota
Prístup do systému:
ecm administrator - konfiguračný prístup
obsluha - prezeranie bez možnosti konfigurácie