## denny
Denný protokol za |  | 2023-07-25
|  | SO2 |  | CO |  | HF | Teplota | Tlak |  |  | Prietok
Tech.jednotky |  | mg/m3 ns |  | mg/m3 ns |  | mg/m3 ns | °C | kPa |  |  | m3/h ns
Emisný limit |  | 350 |  |  |  | 3
I (%) |  | 20 |  |  |  | 40
N / % SPH > EL+I |  | 0 / 0,0 |  |  |  | 0 / 0,0
N SPH > 2 EL+I |  | 0 |  |  |  | 0
PDH [mg/m3 ns] |  | 59.7637 |  |  | F | 0.39303 | 67.6337 | 98.1887 | 5 | 50370.6991 | 37241.3607
N platných SPH |  | 46 |  | 0 |  | 48 | 48 | 48 | 48 | 48 | 48
N / % SPH F |  | 2 / 4,2 |  | 48 / 100,0 |  | 0 / 0,0 | 0 / 0,0 | 0 / 0,0 | 0 / 0,0 | 0 / 0,0 | 0 / 0,0
N / % SPH E |  | 2 / 4,2 |  |  |  | 0 / 0,0 |  |  |  |  | 0 / 0,0
Množstvo ZL [kg] |  | 46.8115 |  | 0 |  | 0.35065 | 0 | 0 | 0 | 0 | 0
Q spal. tis.[m3 ns] |  | 446.8963 |  |  |  | 446.8963 |  |  |  |  | 446.8963
Výroba |  | x |  | x |  | 0
Emisný faktor |  | x |  | x |  | 0
čas | chod | SO2 |  | CO |  | HF | Teplota | Tlak |  |  | Prietok
|  | mg/m3 ns |  | mg/m3 ns |  | mg/m3 ns | °C | kPa |  |  | m3/h ns
00:30 |  | 58.1662 |  |  | F | 0.38453 | 65.5959 | 98.3126 | 5 | 58923.4414 | 43806.4934
01:00 |  | 60.1717 |  |  | F | 0.38599 | 65.5145 | 98.3179 | 5 | 59033.9297 | 43901.5394
01:30 |  | 63.136 |  |  | F | 0.38595 | 65.4319 | 98.3075 | 5 | 59013.5859 | 43892.5114
02:00 |  | 64.1786 |  |  | F | 0.38751 | 65.3675 | 98.3066 | 5 | 59038.0898 | 43918.6808
02:30 |  | 67.0051 |  |  | F | 0.39202 | 65.2993 | 98.3029 | 5 | 59110.6641 | 43979.8684
03:00 |  | 65.5024 |  |  | F | 0.38723 | 65.2374 | 98.2922 | 5 | 59063.2344 | 43947.8456
03:30 |  | 37.2166 |  |  | F | 0.38838 | 65.2196 | 98.3032 | 5 | 59041.2969 | 43938.7481
04:00 |  | 35.3 |  |  | F | 0.39046 | 65.2187 | 98.3269 | 5 | 59162.5625 | 44039.7077
04:30 |  | 32.2524 |  |  | F | 0.38928 | 65.2232 | 98.3303 | 5 | 59229.4727 | 44090.4547
05:00 |  | 37.7585 |  |  | F | 0.38756 | 65.2801 | 98.308 | 5 | 59242.0781 | 44082.4302
05:30 |  | 38.863 |  |  | F | 0.39123 | 65.3079 | 98.2907 | 5 | 59230.582 | 44062.5056
06:00 |  | 39.1356 |  |  | F | 0.39715 | 65.2983 | 98.2468 | 5 | 59254.8945 | 44062.1694
06:30 |  | 42.5074 |  |  | F | 0.39682 | 65.2956 | 98.2347 | 5 | 59247.6016 | 44051.6695
07:00 |  | 46.534 |  |  | F | 0.39557 | 65.3989 | 98.2341 | 5 | 59141.5 | 43959.0546
07:30 |  | 51.4344 |  |  | F | 0.39274 | 65.5631 | 98.2405 | 5 | 59125.0586 | 43928.3968
08:00 |  | 50.8808 |  |  | F | 0.39088 | 65.7363 | 98.2541 | 5 | 59088.1719 | 43884.6184
08:30 |  | 50.5643 |  |  | F | 0.39951 | 66.008 | 98.2567 | 5 | 59154.3945 | 43899.8114
09:00 |  | 51.1319 |  |  | F | 0.39058 | 66.2816 | 98.2392 | 5 | 59055.9922 | 43783.6299
09:30 |  | 61.6786 |  |  | F | 0.39278 | 66.5862 | 98.2056 | 5 | 58792.0586 | 43533.9815
10:00 |  | 32.947 |  |  | F | 0.3926 | 66.9038 | 98.192 | 5 | 58707.918 | 43425.0695
10:30 |  | 24.1359 |  |  | F | 0.39129 | 67.1279 | 98.1972 | 5 | 58723.4414 | 43410.2266
11:00 |  | 21.8002 |  |  | F | 0.39267 | 67.2498 | 98.1814 | 5 | 58662.9844 | 43343.0282
11:30 |  |  | F |  | F | 0.38961 | 67.0861 | 98.2441 | 5 | 58918.8086 | 43580.8341
12:00 |  |  | F |  | F | 0.38821 | 66.5723 | 98.2948 | 5 | 59569.0156 | 44151.1783
12:30 |  | 19.4674 |  |  | F | 0.39039 | 65.9015 | 98.2971 | 5 | 59588.8516 | 44254.2911
13:00 |  | 18.911 |  |  | F | 0.38961 | 65.2513 | 98.2069 | 5 | 59505.9219 | 44236.9722
13:30 |  | 22.9882 |  |  | F | 0.39366 | 65.3997 | 98.1623 | 5 | 59582.957 | 44254.7079
14:00 |  | 25.2695 |  |  | F | 0.38767 | 65.7966 | 98.1745 | 5 | 59684.3555 | 44283.6246
14:30 |  | 24.4215 |  |  | F | 0.38797 | 66.0486 | 98.1286 | 5 | 59588.5234 | 44159.018
15:00 |  | 41.3022 |  |  | F | 0.41142 | 66.1406 | 98.0948 | 5 | 51242.625 | 37950.7934
15:30 |  | 110.282 |  |  | F | 0.38569 | 65.0973 | 98.1 | 5 | 35342.8086 | 26257.3609
16:00 |  | 106.9377 |  |  | F | 0.39637 | 65.3175 | 98.1168 | 5 | 35393.0039 | 26282.0549
16:30 |  | 103.5834 |  |  | F | 0.39416 | 65.7385 | 98.0818 | 5 | 35255.7734 | 26138.28
17:00 |  | 92.6301 |  |  | F | 0.40194 | 66.4189 | 98.0542 | 5 | 35584.6641 | 26321.8438
17:30 |  | 82.6917 |  |  | F | 0.39246 | 67.2773 | 98.0372 | 5 | 35912.9219 | 26493.0831
18:00 |  | 84.2247 |  |  | F | 0.40751 | 68.0646 | 98.0205 | 5 | 35200.1758 | 25902.9593
18:30 |  | 83.9252 |  |  | F | 0.38459 | 69.0593 | 98.02 | 5 | 35682.6445 | 26181.5545
19:00 |  | 87.5133 |  |  | F | 0.41465 | 70.0723 | 98.0535 | 5 | 36030.6484 | 26367.8641
19:30 |  | 79.1598 |  |  | F | 0.39345 | 71.1066 | 98.0901 | 5 | 35880.2852 | 26188.7042
20:00 |  | 74.6256 |  |  | F | 0.3871 | 72.0121 | 98.0971 | 5 | 35745.543 | 26023.7904
20:30 |  | 85.5445 |  |  | F | 0.39791 | 72.838 | 98.0968 | 5 | 35749.2852 | 25964.2992
21:00 |  | 90.7033 |  |  | F | 0.40599 | 73.5955 | 98.0962 | 5 | 35598.207 | 25797.921
21:30 |  | 89.3405 |  |  | F | 0.40402 | 74.3091 | 98.0944 | 5 | 35601.6055 | 25746.9296
22:00 |  | 79.2863 |  |  | F | 0.39247 | 75.0871 | 98.096 | 5 | 36204.7422 | 26125.0384
22:30 |  | 70.6953 |  |  | F | 0.39356 | 75.3025 | 98.1019 | 5 | 37459.2617 | 27015.205
23:00 |  | 79.1732 |  |  | F | 0.39107 | 74.6095 | 98.1219 | 5 | 37819.3867 | 27334.8429
23:30 |  | 80.8895 |  |  | F | 0.38971 | 73.6086 | 98.1437 | 5 | 37924.4219 | 27496.0096
24:00 |  | 83.2634 |  |  | F | 0.39174 | 72.5609 | 98.1502 | 5 | 38684.168 | 28133.7101
Náhradné hodnoty pre rok 2023 |  | SO2 |  | CO |  | HF | Teplota | Tlak | H2O |  | Prietok
|  | kg/h |  | kg/h |  | kg/h | °C | kPa | % |  | m3/h ns
|  | 6.0338 |  | 0 |  | 0.020196 | 72.9566 | 99.0641 | 0 | 0 | 43245.6011
Prepočítavacie koeficienty (ppm na mg/m3) |  | 2.86 |  | 1.25
Konštanta vlhkosti |  | 5
Prietok ns = AN_M_PRIETOK*(273.15/(273.15+AN_M_TEPLOTA))*(AN_M_TLAK/101.3)*((100-AN_VLHKOST)/100)
SO2_hmot = (1*AN_M_SO2/1000000)*AN_Prietok_ns
HF_hmot = (1*AN_S_HF/1000000)*AN_Prietok_ns
Označenie SPH
žiadne | platná hodnota
A | SPH > EL
B | SPH > 1,2 EL
C | SPH > 2,0 EL
F | Neplatná hodnota
E | Náhradná hodnota
Prístup do systému:
ecm administrator - konfiguračný prístup
obsluha - prezeranie bez možnosti konfigurácie