## denny
Denný protokol za |  | 2019-12-31
|  | SO2 | CO | HF
Tech.jednotky |  | mg/m3 ns | mg/m3 ns | mg/m3 ns
Emisný limit |  | 350 |  | 2
I (%) |  | 20 |  | 40
N / % SPH > EL+I |  | 0 / 0,0 |  | 0 / 0,0
N SPH > 2 EL |  | 0 |  | 0
PDH [mg/m3 ns] |  | 110.0077 | 1098.9264 | 0
N platných SPH |  | 48 | 48 | 48
N / % SPH F |  | 0/0,0 | 0/0,0 | 0/0,0
N / % SPH E |  | 0/0,0 | 0/0,0 | 0/0,0
Množstvo ZL [kg] |  | 5300.3089 | 52965.9256 | 0
Q spal. tis.[m3 ns] |  | 24099.3752 | 24099.3752 | 24099.3752
Výroba |  | x | x | 482550
Emisný faktor |  | x | x | 0
čas | chod | SO2 | CO | HF | Teplota | Tlak | H2O | Prietok | Prietok
|  | mg/m3 ns | mg/m3 ns | mg/m3 ns | °C | kPa | % | m3/h | m3/h ns
40561.0208 |  | 105.0508 | 1138.0446 | 0 | 81.8938 | 100.2113 | 0.8 | 1349494.375 | 1018848.2155
40561.0417 |  | 106.3706 | 1123.8821 | 0 | 81.593 | 100.1992 | 0.8 | 1349734.25 | 1019769.6445
40561.0625 |  | 111.5499 | 1105.5001 | 0 | 81.8349 | 100.1814 | 0.8 | 1349046.625 | 1018375.1792
40561.0833 |  | 103.5736 | 1121.6768 | 0 | 81.9582 | 100.1491 | 0.8 | 1349314.125 | 1017894.5603
40561.1042 |  | 103.9706 | 1141.666 | 0 | 81.4897 | 100.1172 | 0.8 | 1349388.875 | 1018970.8314
40561.125 |  | 107.0483 | 1109.6047 | 0 | 81.08 | 100.0966 | 0.8 | 1349499.875 | 1020023.9494
40561.1458 |  | 105.849 | 1118.0499 | 0 | 80.871 | 100.0772 | 0.8 | 1348221.875 | 1019461.9101
40561.1667 |  | 100.9762 | 1125.338 | 0 | 80.7467 | 100.0301 | 0.8 | 1348867.75 | 1019827.9777
40561.1875 |  | 100.8706 | 1105.1644 | 0 | 80.6457 | 99.9776 | 0.8 | 1348609.25 | 1019388.8095
40561.2083 |  | 102.5715 | 1073.1493 | 0 | 80.6458 | 99.9321 | 0.8 | 1347994.5 | 1018459.6494
40561.2292 |  | 100.9822 | 1088.0459 | 0 | 80.6348 | 99.9306 | 0.8 | 1349603.875 | 1019691.7742
40561.25 |  | 97.5767 | 1091.5438 | 0 | 80.5653 | 99.9296 | 0.8 | 1348739 | 1019228.4723
40561.2708 |  | 102.1056 | 1059.0768 | 0 | 80.4245 | 99.8819 | 0.8 | 1347566.75 | 1018261.7985
40561.2917 |  | 104.797 | 1048.9165 | 0 | 80.775 | 99.8327 | 0.8 | 1349282.25 | 1018046.6556
40561.3125 |  | 105.0521 | 1059.5029 | 0 | 80.6478 | 99.8305 | 0.8 | 1336129.5 | 1008462.924
40561.3333 |  | 108.455 | 1053.6597 | 0 | 81.0107 | 99.8283 | 0.8 | 1334452.25 | 1006143.2059
40561.3542 |  | 106.1895 | 1061.3009 | 0 | 81.1842 | 99.7998 | 0.8 | 1334081.625 | 1005084.4577
40561.375 |  | 107.0363 | 1077.9376 | 0 | 81.3891 | 99.7735 | 0.8 | 1333782.625 | 1004013.771
40561.3958 |  | 105.3538 | 1080.9069 | 0 | 81.7604 | 99.8038 | 0.8 | 1334023.125 | 1003448.9336
40561.4167 |  | 108.1561 | 1071.2302 | 0 | 81.8741 | 99.7828 | 0.8 | 1334517.75 | 1003287.6192
40561.4375 |  | 110.6281 | 1051.0707 | 0 | 82.5709 | 99.7791 | 0.8 | 1333672.125 | 1000651.2515
40561.4583 |  | 148.33 | 1069.9225 | 0 | 83.1997 | 99.7224 | 0.8 | 1335634.375 | 999786.9933
40561.4792 |  | 144.4205 | 1082.0239 | 0 | 83.3852 | 99.6885 | 0.8 | 1335129.625 | 998549.3953
40561.5 |  | 122.9583 | 1076.7221 | 0 | 83.5135 | 99.6345 | 0.8 | 1335028.625 | 997573.6685
40561.5208 |  | 115.4566 | 1077.0925 | 0 | 83.8417 | 99.6178 | 0.8 | 1335487.375 | 996832.2788
40561.5417 |  | 112.4005 | 1081.7904 | 0 | 84.2321 | 99.581 | 0.8 | 1335418.375 | 995323.8204
40561.5625 |  | 113.0115 | 1093.735 | 0 | 84.6015 | 99.5842 | 0.8 | 1334020.375 | 993287.103
40561.5833 |  | 111.6794 | 1086.8318 | 0 | 85.0006 | 99.5703 | 0.8 | 1343110 | 998800.9921
40561.6042 |  | 118.024 | 1092.9056 | 0 | 85.1445 | 99.5987 | 0.8 | 1344936.75 | 1000043.1286
40561.625 |  | 121.6757 | 1092.02 | 0 | 85.824 | 99.6407 | 0.8 | 1342961.75 | 997104.9071
40561.6458 |  | 124.2713 | 1084.973 | 0 | 86.2693 | 99.6515 | 0.8 | 1343171.875 | 996133.6721
40561.6667 |  | 127.3313 | 1086.8647 | 0 | 86.4057 | 99.6683 | 0.8 | 1343043.625 | 995827.9118
40561.6875 |  | 121.0945 | 1105.1727 | 0 | 86.6196 | 99.7129 | 0.8 | 1341913.375 | 994843.3915
40561.7083 |  | 117.9948 | 1103.4515 | 0 | 86.4708 | 99.7382 | 0.8 | 1343656 | 996800.2206
40561.7292 |  | 118.6987 | 1117.8782 | 0 | 86.7075 | 99.7513 | 0.8 | 1341571.625 | 994730.1119
40561.75 |  | 117.5525 | 1125.7393 | 0 | 86.805 | 99.7801 | 0.8 | 1342282 | 995274.1934
40561.7708 |  | 110.8421 | 1151.9522 | 0 | 86.5215 | 99.8366 | 0.8 | 1339231.875 | 994358.0292
40561.7917 |  | 104.8943 | 1148.6078 | 0 | 86.0836 | 99.9027 | 0.8 | 1335639.625 | 993557.3326
40561.8125 |  | 107.3994 | 1139.9285 | 0 | 86.0008 | 99.9396 | 0.8 | 1337747 | 995722.4517
40561.8333 |  | 105.6585 | 1144.7212 | 0 | 86.0129 | 99.9403 | 0.8 | 1338473 | 996236.3511
40561.8542 |  | 106.1483 | 1135.9686 | 0 | 86.0217 | 99.939 | 0.8 | 1337348 | 995361.5175
40561.875 |  | 102.0567 | 1129.0319 | 0 | 85.9922 | 99.9544 | 0.8 | 1338566.875 | 996503.7322
40561.8958 |  | 100.5729 | 1108.5679 | 0 | 86.2056 | 99.9784 | 0.8 | 1337591.25 | 995424.675
40561.9167 |  | 99.4031 | 1111.2034 | 0 | 86.4396 | 99.9956 | 0.8 | 1336859 | 994404.4645
40561.9375 |  | 99.8955 | 1100.5709 | 0 | 86.2328 | 100.0212 | 0.8 | 1339929.375 | 997516.9227
40561.9583 |  | 101.4586 | 1092.9286 | 0 | 86.1431 | 100.0493 | 0.8 | 1338776.125 | 997186.6696
40561.9792 |  | 101.6535 | 1104.1596 | 0 | 86.0436 | 100.0589 | 0.8 | 1339530.875 | 998120.7716
24:00 |  | 101.3216 | 1098.4341 | 0 | 86.3438 | 100.049 | 0.8 | 1338073.25 | 996104.107
Náhradné hodnoty pre rok 2019 |  | SO2 | CO | HF | Teplota | Tlak | H2O |  | Prietok
|  | kg/h | kg/h | kg/h | °C | kPa | % |  | m3/h ns
|  | 106.2 | 1101.826 | 0.304 | 76 | 97.8 | 0.8 | 0 | 951475
Prepočítavacie koeficienty (ppm na mg/m3) |  | 2.86 | 1.25
Konštanta vlhkosti |  | 0.8
Prietok ns = FS2_M_PRIETOK*(273.15/(273.15+FS2_M_TEPLOTA))*(FS2_M_TLAK/101.3)*((100-FS2_VLHKOST)/100)
SO2_hmot = (1*FS2_M_SO2/1000000)*FS2_Prietok_ns
CO_hmot = (1*FS2_M_CO/1000000)*FS2_Prietok_ns
HF_hmot = (1*FS2_S_HF/1000000)*FS2_Prietok_ns
Označenie SPH
žiadne | platná hodnota
A | SPH > EL
B | SPH > 1,2 EL
C | SPH > 2,0 EL
F | Neplatná hodnota
E | Náhradná hodnota
Prístup do systému:
ecm administrator - konfiguračný prístup
obsluha - prezeranie bez možnosti konfigurácie