## denny
Denný protokol za |  | 2024-02-17
|  | SO2 | CO |  | HF | Teplota | Tlak |  |  | Prietok
Tech.jednotky |  | mg/m3 ns | mg/m3 ns |  | mg/m3 ns | °C | kPa |  |  | m3/h ns
Emisný limit |  | 350 |  |  | 3
I (%) |  | 20 |  |  | 40
N / % SPH > EL+I |  | 0 / 0,0 |  |  | 0 / 0,0
N SPH > 2 EL+I |  | 0 |  |  | 0
PDH [mg/m3 ns] |  | 191.7097 |  | F | 0.4314 | 77.116 | 99.6136 | 5 | 55181.3831 | 40201.9953
N platných SPH |  | 48 | 0 |  | 48 | 48 | 48 | 48 | 48 | 48
N / % SPH F |  | 0 / 0,0 | 48 / 100,0 |  | 0 / 0,0 | 0 / 0,0 | 0 / 0,0 | 0 / 0,0 | 0 / 0,0 | 0 / 0,0
N / % SPH E |  | 0 / 0,0 |  |  | 0 / 0,0 |  |  |  |  | 0 / 0,0
Množstvo ZL [kg] |  | 184.8918 | 0 |  | 0.41598 | 0 | 0 | 0 | 0 | 0
Q spal. tis.[m3 ns] |  | 482.4239 |  |  | 482.4239 |  |  |  |  | 482.4239
Výroba |  | x | x |  | 0
Emisný faktor |  | x | x |  | 0
čas | chod | SO2 | CO |  | HF | Teplota | Tlak |  |  | Prietok
|  | mg/m3 ns | mg/m3 ns |  | mg/m3 ns | °C | kPa |  |  | m3/h ns
00:30 |  | 173.462 |  | F | 0.39218 | 75.1714 | 99.4874 | 5 | 57396.5117 | 41994.1695
01:00 |  | 167.2221 |  | F | 0.41481 | 75.09 | 99.4761 | 5 | 57291.8438 | 41922.6225
01:30 |  | 169.2417 |  | F | 0.4231 | 75.0477 | 99.4699 | 5 | 57283.4336 | 41918.9389
02:00 |  | 179.8337 |  | F | 0.43902 | 75.1325 | 99.4674 | 5 | 57312.5625 | 41929.0039
02:30 |  | 182.8605 |  | F | 0.40919 | 75.1536 | 99.4644 | 5 | 57078.9258 | 41754.2714
03:00 |  | 188.691 |  | F | 0.43586 | 75.1911 | 99.4563 | 5 | 56917.2383 | 41628.1293
03:30 |  | 199.8672 |  | F | 0.46859 | 75.1606 | 99.4355 | 5 | 54708.3242 | 40007.687
04:00 |  | 205.1218 |  | F | 0.52024 | 75.1354 | 99.4261 | 5 | 54282.3555 | 39695.3235
04:30 |  | 206.2213 |  | F | 0.4678 | 75.1755 | 99.4256 | 5 | 54297.7227 | 39701.7877
05:00 |  | 206.9758 |  | F | 0.44754 | 75.2895 | 99.4314 | 5 | 54232.4531 | 39643.3969
05:30 |  | 195.957 |  | F | 0.44577 | 75.3282 | 99.4409 | 5 | 54971.3984 | 40182.923
06:00 |  | 164.7009 |  | F | 0.4348 | 75.5726 | 99.4434 | 5 | 55253.8594 | 40362.1174
06:30 |  | 141.3334 |  | F | 0.42521 | 75.5324 | 99.4446 | 5 | 55491.9023 | 40541.1694
07:00 |  | 177.2228 |  | F | 0.49454 | 76.0749 | 99.4524 | 5 | 55884.5312 | 40767.7969
07:30 |  | 182.6316 |  | F | 0.43338 | 76.5331 | 99.4796 | 5 | 57228.582 | 41704.9645
08:00 |  | 189.0497 |  | F | 0.44062 | 76.7399 | 99.4923 | 5 | 57196.8164 | 41662.5162
08:30 |  | 187.7351 |  | F | 0.39189 | 76.7068 | 99.4986 | 5 | 57060.5781 | 41569.8464
09:00 |  | 198.6893 |  | F | 0.43159 | 76.7356 | 99.5043 | 5 | 56819.6875 | 41393.2801
09:30 |  | 209.7252 |  | F | 0.42052 | 76.6996 | 99.5097 | 5 | 55024.7031 | 40091.9549
10:00 |  | 212.5668 |  | F | 0.42927 | 76.6009 | 99.5263 | 5 | 54476.375 | 39710.2466
10:30 |  | 213.0734 |  | F | 0.44011 | 76.6042 | 99.5238 | 5 | 54253.1562 | 39546.1685
11:00 |  | 214.9181 |  | F | 0.40897 | 76.7025 | 99.5301 | 5 | 55020.0234 | 40096.4185
11:30 |  | 200.2728 |  | F | 0.3914 | 76.7126 | 99.5572 | 5 | 55524.6172 | 40474.0085
12:00 |  | 191.8878 |  | F | 0.39134 | 76.6963 | 99.5721 | 5 | 54953.1016 | 40065.234
12:30 |  | 189.0422 |  | F | 0.39618 | 76.641 | 99.5856 | 5 | 54512.5273 | 39755.7049
13:00 |  | 191.5919 |  | F | 0.41826 | 76.7131 | 99.6061 | 5 | 54642.7383 | 39850.6731
13:30 |  | 194.0804 |  | F | 0.40094 | 76.7588 | 99.6283 | 5 | 54441.9141 | 39707.8548
14:00 |  | 194.3043 |  | F | 0.41975 | 76.7096 | 99.6145 | 5 | 54475.832 | 39732.6961
14:30 |  | 199.1961 |  | F | 0.40971 | 76.7795 | 99.5751 | 5 | 54368.2422 | 39630.6081
15:00 |  | 200.1722 |  | F | 0.42107 | 76.8833 | 99.5846 | 5 | 54361.0078 | 39617.39
15:30 |  | 198.4368 |  | F | 0.5402 | 76.9896 | 99.6176 | 5 | 54184.5 | 39489.8374
16:00 |  | 203.4294 |  | F | 0.43915 | 77.1753 | 99.6618 | 5 | 54110.7188 | 39432.6338
16:30 |  | 200.1272 |  | F | 0.43559 | 77.3417 | 99.6913 | 5 | 54195.7969 | 39487.5656
17:00 |  | 205.8431 |  | F | 0.44999 | 77.5371 | 99.7091 | 5 | 54247.8672 | 39510.5395
17:30 |  | 202.7852 |  | F | 0.43125 | 77.7451 | 99.732 | 5 | 54144.8281 | 39421.1683
18:00 |  | 200.591 |  | F | 0.43194 | 77.9567 | 99.751 | 5 | 54103.5625 | 39374.8985
18:30 |  | 204.6552 |  | F | 0.42433 | 78.2074 | 99.7788 | 5 | 54385.5039 | 39562.8486
19:00 |  | 224.6774 |  | F | 0.43856 | 78.5809 | 99.794 | 5 | 54555.4102 | 39650.3606
19:30 |  | 231.597 |  | F | 0.42949 | 78.5115 | 99.812 | 5 | 54618.6641 | 39711.3294
20:00 |  | 230.3263 |  | F | 0.39614 | 78.2672 | 99.8207 | 5 | 54548.6328 | 39691.4458
20:30 |  | 230.2609 |  | F | 0.44042 | 78.1826 | 99.8343 | 5 | 54431.125 | 39620.8855
21:00 |  | 226.1753 |  | F | 0.44106 | 77.9823 | 99.8492 | 5 | 54708.0273 | 39851.1073
21:30 |  | 178.1574 |  | F | 0.40509 | 78.3943 | 99.8513 | 5 | 56500.6406 | 41109.5285
22:00 |  | 117.2127 |  | F | 0.41899 | 81.4028 | 99.8638 | 5 | 53171.3945 | 38363.7193
22:30 |  | 130.4865 |  | F | 0.44249 | 81.4833 | 99.8793 | 5 | 54062.3398 | 39003.7458
23:00 |  | 144.7413 |  | F | 0.39481 | 81.0241 | 99.8907 | 5 | 54268.3672 | 39207.6012
23:30 |  | 168.8525 |  | F | 0.46733 | 81.6501 | 99.8983 | 5 | 55168.7266 | 39790.8028
24:00 |  | 176.0599 |  | F | 0.41662 | 81.8654 | 99.9073 | 5 | 56537.3203 | 40756.8562
Náhradné hodnoty pre rok 2024 |  | SO2 | CO |  | HF | Teplota | Tlak | H2O |  | Prietok
|  | kg/h | kg/h |  | kg/h | °C | kPa | % |  | m3/h ns
|  | 4.282 | 0 |  | 0.0083273 | 69.6983 | 98.8153 | 0 | 0 | 28614.1811
Prepočítavacie koeficienty (ppm na mg/m3) |  | 2.86 | 1.25
Konštanta vlhkosti |  | 5
Prietok ns = AN_M_PRIETOK*(273.15/(273.15+AN_M_TEPLOTA))*(AN_M_TLAK/101.3)*((100-AN_VLHKOST)/100)
SO2_hmot = (1*AN_M_SO2/1000000)*AN_Prietok_ns
HF_hmot = (1*AN_S_HF/1000000)*AN_Prietok_ns
Označenie SPH
žiadne | platná hodnota
A | SPH > EL
B | SPH > 1,2 EL
C | SPH > 2,0 EL
F | Neplatná hodnota
E | Náhradná hodnota
Prístup do systému:
ecm administrator - konfiguračný prístup
obsluha - prezeranie bez možnosti konfigurácie