## dennyFS2
denný protokol za:16.08.14
|  |  | SO2 | CO |  | HF
Tech.jednotky |  |  | mg/m3ns | mg/m3ns |  | mg/m3ns
Emisný Limit |  |  | 500 |  |  | 2
TC (I) % |  |  | 5 |  |  | 5
N SPH > 2EL |  |  | 0 | 0 |  | 0
PDH mg/m3 nr |  |  | 7.0505 | 0 | F | 0.24101
N platných SPH |  |  | 48 | 0 |  | 48
N / %SPH F |  |  | 0/0.0 | 48/100.0 |  | 0/0.0
N / %SPH E |  |  | 0/0.0 | 0/0.0 |  | 0/0.0
c-vážený priem. mg/m3 |  |  | 7.048 | 0 |  | 0.23914
Množstvo ZL [kg] |  |  | 171.399 | 0 |  | 5.8156
Q spal. tis.[m3 ns] |  |  | 24318.8581 | 24318.8581 |  | 24318.8581
Výroba |  |  | x | x |  | x
Emisný faktor |  |  | x | x |  | x
čas | chod | SO2 | CO | HF |  | Prietok | Teplota | Tlak
|  | mg/m3ns | mg/m3ns | mg/m3ns |  | Nm3/h | °C | kPa
41867.0208 |  | 7.31 | -10.9641 | 0.15868 |  | 1009599.1517 | 90.5782 | 98.0892
41867.0417 |  | 5.1099 | -10.9556 | 0.14988 |  | 1010549.6073 | 90.5436 | 98.0846
41867.0625 |  | 6.7963 | -12.8671 | 0.1411 |  | 1009682.5364 | 90.5734 | 98.0798
41867.0833 |  | 8.2632 | -12.7007 | 0.1399 |  | 1009462.4385 | 90.4761 | 98.0961
41867.1042 |  | 7.0539 | -15.3275 | 0.14407 |  | 1011251.2521 | 90.2973 | 98.0967
41867.125 |  | 9.129 | -12.2186 | 0.14378 |  | 1011813.933 | 90.1203 | 98.105
41867.1458 |  | 6.6915 | -12.5527 | 0.14151 |  | 1015657.7927 | 89.569 | 98.1127
41867.1667 |  | 9.4341 | -9.8208 | 0.13584 |  | 1015362.7146 | 89.2834 | 98.122
41867.1875 |  | 6.6868 | -12.3548 | 0.12477 |  | 1014699.1191 | 89.0397 | 98.1284
41867.2083 |  | 7.5944 | -11.9833 | 0.1273 |  | 1016363.1968 | 88.7813 | 98.1454
41867.2292 |  | 6.9565 | -12.5804 | 0.13956 |  | 1019921.5741 | 88.4482 | 98.1741
41867.25 |  | 7.6407 | -13.7301 | 0.15563 |  | 1020807.2068 | 88.3588 | 98.1889
41867.2708 |  | 8.0268 | -11.4518 | 0.17575 |  | 1017612.089 | 88.4426 | 98.2016
41867.2917 |  | 7.6913 | -10.2876 | 0.17792 |  | 1018687.4556 | 88.3824 | 98.2087
41867.3125 |  | 7.8149 | -12.4315 | 0.17553 |  | 1016407.3186 | 88.8499 | 98.2258
41867.3333 |  | 8.2404 | -11.7857 | 0.19034 |  | 1009641.9528 | 90.1277 | 98.2264
41867.3542 |  | 7.0238 | -8.789 | 0.21536 |  | 1008175.9745 | 91.0924 | 98.2223
41867.375 |  | 6.2304 | -10.2357 | 0.22529 |  | 1005109.9282 | 91.728 | 98.229
41867.3958 |  | 5.9153 | -8.6459 | 0.2546 |  | 1003834.8869 | 92.4165 | 98.2394
41867.4167 |  | 5.7198 | -14.5762 | 0.26318 |  | 1015021.1725 | 93.1085 | 98.2613
41867.4375 |  | 5.2309 | -14.4492 | 0.26731 |  | 1015505.5758 | 93.4979 | 98.2393
41867.4583 |  | 3.7545 | -14.2745 | 0.25448 |  | 1019446.7296 | 93.5836 | 98.2274
41867.4792 |  | 4.8539 | -8.4087 | 0.26121 |  | 1016791.8835 | 93.6854 | 98.2418
41867.5 |  | 6.3431 | -8.8469 | 0.3752 |  | 1017162.3702 | 94.0987 | 98.2239
41867.5208 |  | 6.885 | -11.739 | 0.35078 |  | 1017733.9685 | 94.0216 | 98.2191
41867.5417 |  | 5.1694 | -10.3228 | 0.34318 |  | 1020991.1855 | 93.8791 | 98.2333
41867.5625 |  | 4.2034 | -8.6255 | 0.3444 |  | 1019421.1444 | 93.6407 | 98.2188
41867.5833 |  | 6.6726 | -12.9841 | 0.35801 |  | 1019650.6984 | 94.2054 | 98.2219
41867.6042 |  | 5.8479 | -9.1222 | 0.39917 |  | 1014409.0369 | 94.9348 | 98.2009
41867.625 |  | 4.9692 | -11.3805 | 0.42181 |  | 1011789.9879 | 95.9233 | 98.2174
41867.6458 |  | 6.2463 | -13.2874 | 0.39248 |  | 1014601.8541 | 95.9517 | 98.2251
41867.6667 |  | 8.2148 | -10.7035 | 0.38487 |  | 1010677.372 | 95.7378 | 98.241
41867.6875 |  | 9.5609 | -15.2685 | 0.37805 |  | 1010703.8604 | 95.6835 | 98.2476
41867.7083 |  | 10.1641 | -9.8512 | 0.36714 |  | 1012041.0488 | 95.9874 | 98.2197
41867.7292 |  | 4.987 | -10.7102 | 0.38122 |  | 1017616.1728 | 95.7933 | 98.2105
41867.75 |  | 4.9611 | -10.9653 | 0.3376 |  | 1014072.9603 | 95.0952 | 98.2168
41867.7708 |  | 5.6527 | -13.3905 | 0.30778 |  | 1012459.2967 | 94.2804 | 98.239
41867.7917 |  | 7.7448 | -11.8871 | 0.28103 |  | 1013230.0643 | 93.8899 | 98.2619
41867.8125 |  | 7.37 | -12.3077 | 0.26308 |  | 1011934.3515 | 93.469 | 98.3025
41867.8333 |  | 7.9919 | -15.8479 | 0.25515 |  | 1007275.2577 | 93.2343 | 98.3388
41867.8542 |  | 11.5128 | -12.4829 | 0.24624 |  | 1007884.1251 | 93.0022 | 98.3341
41867.875 |  | 11.1262 | -15.1214 | 0.24116 |  | 1008314.0756 | 92.5058 | 98.3429
41867.8958 |  | 10.1931 | -10.3163 | 0.23179 |  | 1008540.8232 | 91.7101 | 98.3354
41867.9167 |  | 6.6452 | -13.2451 | 0.19438 |  | 1010931.8382 | 91.1135 | 98.3252
41867.9375 |  | 4.8536 | -14.7312 | 0.17271 |  | 1010594.4126 | 90.9029 | 98.3309
41867.9583 |  | 8.6633 | -14.5035 | 0.15023 |  | 1011427.1298 | 90.7573 | 98.3572
41867.9792 |  | 6.0951 | -13.8316 | 0.12308 |  | 1010503.8985 | 90.545 | 98.3806
24:00 |  | 7.1836 | -12.8496 | 0.10491 |  | 1012343.7512 | 90.0508 | 98.3773