## denny
Denný protokol za |  | 2024-04-29
|  | SO2 | CO |  | HF | Teplota | Tlak |  |  | Prietok
Tech.jednotky |  | mg/m3 ns | mg/m3 ns |  | mg/m3 ns | °C | kPa |  |  | m3/h ns
Emisný limit |  | 350 |  |  | 3
I (%) |  | 20 |  |  | 40
N / % SPH > EL+I |  | 0 / 0,0 |  |  | 0 / 0,0
N SPH > 2 EL+I |  | 0 |  |  | 0
PDH [mg/m3 ns] |  | 217.3897 |  | F | 0.44448 | 81.7679 | 99.5356 | 5 | 73456.8875 | 52772.3767
N platných SPH |  | 48 | 0 |  | 48 | 48 | 48 | 48 | 48 | 48
N / % SPH F |  | 0 / 0,0 | 48 / 100,0 |  | 0 / 0,0 | 0 / 0,0 | 0 / 0,0 | 0 / 0,0 | 0 / 0,0 | 0 / 0,0
N / % SPH E |  | 0 / 0,0 |  |  | 0 / 0,0 |  |  |  |  | 0 / 0,0
Množstvo ZL [kg] |  | 274.8363 | 0 |  | 0.56334 | 0 | 0 | 0 | 0 | 0
Q spal. tis.[m3 ns] |  | 633.2685 |  |  | 633.2685 |  |  |  |  | 633.2685
Výroba |  | x | x |  | 0
Emisný faktor |  | x | x |  | 0
čas | chod | SO2 | CO |  | HF | Teplota | Tlak |  |  | Prietok
|  | mg/m3 ns | mg/m3 ns |  | mg/m3 ns | °C | kPa |  |  | m3/h ns
00:30 |  | 249.9943 |  | F | 0.44545 | 81.284 | 99.3454 | 5 | 72199.8203 | 51839.8935
01:00 |  | 291.4491 |  | F | 0.41905 | 81.1149 | 99.3461 | 5 | 72425.9141 | 52027.4115
01:30 |  | 283.9156 |  | F | 0.45061 | 81.0833 | 99.3438 | 5 | 72764.4062 | 52273.986
02:00 |  | 286.8395 |  | F | 0.42105 | 80.9323 | 99.336 | 5 | 73085.2422 | 52522.7729
02:30 |  | 280.4968 |  | F | 0.46053 | 80.606 | 99.3407 | 5 | 76269.7344 | 54864.4268
03:00 |  | 279.6771 |  | F | 0.44506 | 80.1448 | 99.35 | 5 | 76564.5078 | 55153.5531
03:30 |  | 281.6501 |  | F | 0.46972 | 80.0299 | 99.354 | 5 | 76351.7734 | 55020.4329
04:00 |  | 283.3451 |  | F | 0.47919 | 80.1287 | 99.3554 | 5 | 76427.8281 | 55060.5818
04:30 |  | 280.7602 |  | F | 0.47556 | 80.4262 | 99.362 | 5 | 76444.5234 | 55029.951
05:00 |  | 286.9328 |  | F | 0.49618 | 80.6817 | 99.3661 | 5 | 76457.4531 | 55001.7858
05:30 |  | 302.4087 |  | F | 0.44936 | 80.3839 | 99.3708 | 5 | 78501.1641 | 56522.2037
06:00 |  | 242.2646 |  | F | 0.50673 | 80.4313 | 99.3847 | 5 | 79304.3828 | 57100.8601
06:30 |  | 133.4122 |  | F | 0.55468 | 80.6846 | 99.4043 | 5 | 79789.5469 | 57420.3785
07:00 |  | 239.2644 |  | F | 0.48852 | 81.0082 | 99.4209 | 5 | 80963.6406 | 58221.8021
07:30 |  | 135.2163 |  | F | 0.44661 | 81.2014 | 99.4439 | 5 | 78643.7188 | 56535.7586
08:00 |  | 144.7842 |  | F | 0.57107 | 81.248 | 99.4629 | 5 | 75933.0391 | 54590.3558
08:30 |  | 146.4411 |  | F | 0.46936 | 81.5474 | 99.4852 | 5 | 76245.5703 | 54781.0256
09:00 |  | 152.2703 |  | F | 0.41204 | 82.0092 | 99.4986 | 5 | 77882.3828 | 55891.8382
09:30 |  | 159.2017 |  | F | 0.4099 | 81.7698 | 99.5104 | 5 | 77657.9297 | 55774.9665
10:00 |  | 162.3582 |  | F | 0.39318 | 81.614 | 99.5256 | 5 | 77260.6016 | 55522.4847
10:30 |  | 165.2522 |  | F | 0.38745 | 82.2181 | 99.5369 | 5 | 77193.5938 | 55386.3057
11:00 |  | 165.3782 |  | F | 0.38663 | 82.8944 | 99.5522 | 5 | 77140.3203 | 55251.4277
11:30 |  | 161.3081 |  | F | 0.38659 | 82.823 | 99.5779 | 5 | 74228.9531 | 53190.5575
12:00 |  | 155.5455 |  | F | 0.39141 | 82.3193 | 99.6089 | 5 | 73659.8594 | 52874.0326
12:30 |  | 155.3852 |  | F | 0.38895 | 82.4534 | 99.6141 | 5 | 73755.2188 | 52925.292
13:00 |  | 158.9508 |  | F | 0.39564 | 82.9631 | 99.6223 | 5 | 74110.7656 | 53108.6476
13:30 |  | 155.9016 |  | F | 0.38984 | 83.1375 | 99.6274 | 5 | 74056.2188 | 53046.3001
14:00 |  | 160.1297 |  | F | 0.38787 | 83.1195 | 99.6412 | 5 | 72521.0312 | 51956.4704
14:30 |  | 191.0034 |  | F | 0.39286 | 82.8251 | 99.656 | 5 | 70518.1484 | 50570.8197
15:00 |  | 220.4482 |  | F | 0.43641 | 82.679 | 99.6557 | 5 | 68593.4609 | 49210.6096
15:30 |  | 230.914 |  | F | 0.56151 | 82.6018 | 99.6367 | 5 | 68152.9297 | 48895.8584
16:00 |  | 230.3711 |  | F | 0.50981 | 82.7654 | 99.6277 | 5 | 68251.8516 | 48939.9246
16:30 |  | 220.9558 |  | F | 0.40198 | 83.224 | 99.6394 | 5 | 71758.1016 | 51393.8533
17:00 |  | 242.0961 |  | F | 0.44671 | 82.9255 | 99.6542 | 5 | 72854.3516 | 52230.5017
17:30 |  | 274.3348 |  | F | 0.58559 | 82.2953 | 99.6523 | 5 | 71373.3828 | 51258.5254
18:00 |  | 223.9415 |  | F | 0.50361 | 82.3306 | 99.6418 | 5 | 70954.2344 | 50947.0651
18:30 |  | 197.1338 |  | F | 0.57053 | 82.8474 | 99.6234 | 5 | 70779.125 | 50738.229
19:00 |  | 203.2408 |  | F | 0.52483 | 83.2737 | 99.6277 | 5 | 70582.5234 | 50538.9121
19:30 |  | 213.1862 |  | F | 0.43497 | 82.6105 | 99.6371 | 5 | 70615.5547 | 50661.6394
20:00 |  | 227.0418 |  | F | 0.42148 | 81.9157 | 99.6471 | 5 | 70456.1328 | 50651.2413
20:30 |  | 228.4925 |  | F | 0.39862 | 81.8675 | 99.6533 | 5 | 70329.8281 | 50570.4385
21:00 |  | 230.865 |  | F | 0.38981 | 82.0907 | 99.659 | 5 | 70010.5391 | 50312.1225
21:30 |  | 229.4714 |  | F | 0.38947 | 81.9459 | 99.658 | 5 | 69832.6328 | 50204.2251
22:00 |  | 241.6153 |  | F | 0.39603 | 81.576 | 99.6601 | 5 | 68252.5156 | 49120.4339
22:30 |  | 234.1967 |  | F | 0.39266 | 81.1018 | 99.6611 | 5 | 68225.8672 | 49167.4641
23:00 |  | 227.1544 |  | F | 0.39121 | 81.1635 | 99.6505 | 5 | 68287.0547 | 49197.7671
23:30 |  | 227.3045 |  | F | 0.39895 | 81.3193 | 99.6407 | 5 | 68733.2266 | 49492.6094
24:00 |  | 240.4033 |  | F | 0.40967 | 81.243 | 99.6392 | 5 | 69530 | 50076.341
Náhradné hodnoty pre rok 2024 |  | SO2 | CO |  | HF | Teplota | Tlak | H2O |  | Prietok
|  | kg/h | kg/h |  | kg/h | °C | kPa | % |  | m3/h ns
|  | 4.282 | 0 |  | 0.0083273 | 69.6983 | 98.8153 | 0 | 0 | 28614.1811
Prepočítavacie koeficienty (ppm na mg/m3) |  | 2.86 | 1.25
Konštanta vlhkosti |  | 5
Prietok ns = AN_M_PRIETOK*(273.15/(273.15+AN_M_TEPLOTA))*(AN_M_TLAK/101.3)*((100-AN_VLHKOST)/100)
SO2_hmot = (1*AN_M_SO2/1000000)*AN_Prietok_ns
HF_hmot = (1*AN_S_HF/1000000)*AN_Prietok_ns
Označenie SPH
žiadne | platná hodnota
A | SPH > EL
B | SPH > 1,2 EL
C | SPH > 2,0 EL
F | Neplatná hodnota
E | Náhradná hodnota
Prístup do systému:
ecm administrator - konfiguračný prístup
obsluha - prezeranie bez možnosti konfigurácie