## denny
Denný protokol za |  | 2022-10-26
|  | SO2 |  | CO |  | HF |  | Teplota | Tlak |  |  | Prietok
Tech.jednotky |  | mg/m3 ns |  | mg/m3 ns |  | mg/m3 ns |  | °C | kPa |  |  | m3/h ns
Emisný limit |  | 350 |  |  |  | 1
I (%) |  | 20 |  |  |  | 40
N / % SPH > EL+I |  | 0 / 0,0 |  |  |  | 0 / 0,0
N SPH > 2 EL+I |  | 0 |  |  |  | 0
PDH [mg/m3 ns] |  | 60.821 |  | 375.6321 |  |  | F | 43.8292 | 98.9423 | 0.79999 | 225804.2168 | 188552.0479
N platných SPH |  | 46 |  | 46 |  | 0 |  | 48 | 48 | 48 | 48 | 48
N / % SPH F |  | 2 / 4,2 |  | 2 / 4,2 |  | 48 / 100,0 |  | 0 / 0,0 | 0 / 0,0 | 0 / 0,0 | 0 / 0,0 | 0 / 0,0
N / % SPH E |  | 2 / 4,2 |  | 2 / 4,2 |  | 48 / 100,0 | [5 empty] | 0 / 0,0
Množstvo ZL [kg] |  | 281.8234 |  | 1723.3533 |  | 1.6703 |  | 0 | 0 | 0 | 0 | 0
Q spal. tis.[m3 ns] |  | 2262.6246 |  | 2262.6246 |  | 2262.6246 | [5 empty] | 2262.6246
Výroba |  | x |  | x |  | 16825
Emisný faktor |  | x |  | x |  | 9.9277e-05
čas | chod | SO2 |  | CO |  | HF |  | Teplota | Tlak |  |  | Prietok
|  | mg/m3 ns |  | mg/m3 ns |  | mg/m3 ns |  | °C | kPa |  |  | m3/h ns
00:30 |  | 56.5283 |  | 438.3062 |  |  | F | 45.7127 | 98.7994 | 0.79999 | 197175.4062 | 163420.2969
01:00 |  | 55.8753 |  | 437.4615 |  |  | F | 45.5309 | 98.7985 | 0.79999 | 198270.0938 | 164419.7969
01:30 |  | 59.1777 |  | 409.9617 |  |  | F | 45.333 | 98.8059 | 0.79999 | 198638.7969 | 164840.2969
02:00 |  | 58.3505 |  | 411.1752 |  |  | F | 45.1145 | 98.8076 | 0.79999 | 197491.4062 | 164003.5938
02:30 |  | 55.8226 |  | 429.3107 |  |  | F | 44.7711 | 98.8099 | 0.79999 | 197448.2969 | 164148.7031
03:00 |  | 59.5398 |  | 423.6225 |  |  | F | 44.5879 | 98.8111 | 0.79999 | 197409.7969 | 164213.4062
03:30 |  | 61.2917 |  | 417.4598 |  |  | F | 44.4083 | 98.8124 | 0.79999 | 197690.2031 | 164541.7969
04:00 |  | 62.0038 |  | 418.8644 |  |  | F | 44.266 | 98.8065 | 0.79999 | 197611.2969 | 164540.2031
04:30 |  | 61.3041 |  | 417.6385 |  |  | F | 44.1414 | 98.8085 | 0.79999 | 197307 | 164354.7969
05:00 |  | 60.3222 |  | 428.2477 |  |  | F | 44.1358 | 98.8222 | 0.79999 | 197984 | 164944.2969
05:30 |  | 59.6197 |  | 434.7365 |  |  | F | 44.1922 | 98.8371 | 0.79999 | 198435.7969 | 165316.2031
06:00 |  | 61.4671 |  | 418.2506 |  |  | F | 44.2256 | 98.8446 | 0.79999 | 198821.5 | 165632.5
06:30 |  | 61.5554 |  | 379.7811 |  |  | F | 43.721 | 98.851 | 0.79999 | 198370.5938 | 165531.2969
07:00 |  | 59.8614 |  | 406.5445 |  |  | F | 43.5602 | 98.8539 | 0.79999 | 198966.5938 | 166117.2969
07:30 |  | 67.4446 |  | 401.8236 |  |  | F | 43.1892 | 98.8568 | 0.79999 | 199505 | 166766.9062
08:00 |  | 66.0152 |  | 403.2998 |  |  | F | 42.8591 | 98.8773 | 0.79999 | 199822.2031 | 167241.5938
08:30 |  | 68.3144 |  | 384.3315 |  |  | F | 41.9249 | 98.9003 | 0.79999 | 200572.5 | 168406
09:00 |  | 75.1702 |  | 391.0914 |  |  | F | 41.654 | 98.9133 | 0.79999 | 200876.5938 | 168830.5938
09:30 |  | 70.7569 |  | 412.3397 |  |  | F | 41.8982 | 98.9262 | 0.79999 | 202437.9062 | 170031.7031
10:00 |  | 68.8103 |  | 472.3475 |  |  | F | 42.2716 | 98.9343 | 0.79999 | 203196.2031 | 170480.5
10:30 |  | 63.9209 |  | 446.1904 |  |  | F | 42.6302 | 98.9258 | 0.79999 | 205333.7031 | 172063.4062
11:00 |  | 62.348 |  | 421.5074 |  |  | F | 42.7304 | 98.935 | 0.79999 | 208624.4062 | 174781.7969
11:30 |  | 63.4023 |  | 422.1252 |  |  | F | 43.1945 | 98.939 | 0.79999 | 208114.4062 | 174106
12:00 |  | 64.6716 |  | 425.2086 |  |  | F | 43.5478 | 98.9413 | 0.79999 | 209142.5 | 174775.5
12:30 |  |  | F |  | E |  | F | 42.9195 | 98.9412 | 0.79999 | 232851 | 194984.5
13:00 |  |  | F |  | E |  | F | 42.6647 | 98.9326 | 0.79999 | 243159.5938 | 203743.7969
13:30 |  | 59.2576 |  | 378.8613 |  |  | F | 43.7872 | 98.9142 | 0.79999 | 252321.5 | 210641.2969
14:00 |  | 60.523 |  | 372.6137 |  |  | F | 44.2016 | 98.9034 | 0.79999 | 252406.7031 | 210415.0938
14:30 |  | 57.1559 |  | 316.2551 |  |  | F | 45.0838 | 98.9067 | 0.79999 | 251315.5938 | 208931.2969
15:00 |  | 61.5572 |  | 304.0268 |  |  | F | 45.499 | 98.9042 | 0.79999 | 251641.7031 | 208924.4062
15:30 |  | 62.805 |  | 303.2957 |  |  | F | 45.8362 | 98.8898 | 0.79999 | 251427.2031 | 208494.9062
16:00 |  | 61.0452 |  | 299.7297 |  |  | F | 45.9282 | 98.9003 | 0.79999 | 250874.4062 | 207998.5
16:30 |  | 60.2204 |  | 299.065 |  |  | F | 45.9536 | 98.9098 | 0.79999 | 251135.7031 | 208218.2969
17:00 |  | 61.5667 |  | 321.2018 |  |  | F | 45.8576 | 98.9338 | 0.79999 | 251116.7969 | 208316
17:30 |  | 60.085 |  | 340.6059 |  |  | F | 45.6418 | 98.955 | 0.79999 | 252210.2969 | 209409.4062
18:00 |  | 57.7309 |  | 328.5836 |  |  | F | 45.0813 | 98.9677 | 0.79999 | 251279.4062 | 209030.7031
18:30 |  | 60.4699 |  | 331.2769 |  |  | F | 44.5326 | 98.9827 | 0.79999 | 252490.2969 | 210432.5938
19:00 |  | 59.9681 |  | 342.6518 |  |  | F | 44.2074 | 99.0044 | 0.79999 | 252478.2031 | 210684.2031
19:30 |  | 58.3927 |  | 345.8691 |  |  | F | 43.7146 | 99.0366 | 0.79999 | 252668.7031 | 211239.7969
20:00 |  | 58.718 |  | 347.2289 |  |  | F | 43.1982 | 99.0726 | 0.79999 | 252639 | 211636.2031
20:30 |  | 59.9134 |  | 340.1393 |  |  | F | 42.7531 | 99.0984 | 0.79999 | 252445.9062 | 211827.7969
21:00 |  | 59.0029 |  | 335.6705 |  |  | F | 42.6688 | 99.1164 | 0.79999 | 253321.7969 | 212658.7031
21:30 |  | 55.1503 |  | 328.6926 |  |  | F | 42.6524 | 99.1344 | 0.79999 | 252942.2031 | 212389.7031
22:00 |  | 56.1521 |  | 310.6133 |  |  | F | 42.6702 | 99.1728 | 0.79999 | 253507.7969 | 212935.2031
22:30 |  | 55.8407 |  | 319.474 |  |  | F | 42.4795 | 99.2056 | 0.79999 | 253261.0938 | 212926.4062
23:00 |  | 55.6447 |  | 319.5738 |  |  | F | 42.2609 | 99.232 | 0.79999 | 254041.4062 | 213787.5
23:30 |  | 56.4497 |  | 324.8547 |  |  | F | 42.2903 | 99.245 | 0.79999 | 253621.2969 | 213442.2969
24:00 |  | 56.5418 |  | 317.1654 |  |  | F | 42.3192 | 99.2509 | 0.79999 | 254198.5938 | 213921.2031
Náhradné hodnoty pre rok 2022 |  | SO2 |  | CO |  | HF |  | Teplota | Tlak | H2O |  | Prietok
|  | kg/h |  | kg/h |  | kg/h |  | °C | kPa | % |  | m3/h ns
|  | 98.3464 |  | 606.1158 |  | 0.36911 |  | 87.0647 | 98.1045 | 0 | 0 | 760775.2239
Prepočítavacie koeficienty (ppm na mg/m3) |  | 2.86 |  | 1.25
Konštanta vlhkosti |  | 0.8
Prietok ns = FS1_M_PRIETOK*(273.15/(273.15+FS1_M_TEPLOTA))*(FS1_M_TLAK/101.3)*((100-FS1_VLHKOST)/100)
SO2_hmot = (1*FS1_M_SO2/1000000)*FS1_Prietok_ns
CO_hmot = (1*FS1_M_CO/1000000)*FS1_Prietok_ns
HF_hmot = (1*FS1_S_HF/1000000)*FS1_Prietok_ns
Označenie SPH
žiadne | platná hodnota
A | SPH > EL
B | SPH > 1,2 EL
C | SPH > 2,0 EL
F | Neplatná hodnota
E | Náhradná hodnota
Prístup do systému:
ecm administrator - konfiguračný prístup
obsluha - prezeranie bez možnosti konfigurácie