## denny
Denný protokol za |  | 2022-04-02
|  | SO2 | CO |  | HF
Tech.jednotky |  | mg/m3 ns | mg/m3 ns |  | mg/m3 ns
Emisný limit |  | 350 |  |  | 3
I (%) |  | 20 |  |  | 40
N / % SPH > EL+I |  | 0 / 0,0 |  |  | 0 / 0,0
N SPH > 2 EL |  | 0 |  |  | 0
PDH [mg/m3 ns] |  | 200.5636 |  | F | 0.50977
N platných SPH |  | 48 | 0 |  | 48
N / % SPH F |  | 0 / 0,0 | 48 / 100,0 |  | 0 / 0,0
N / % SPH E |  | 0 / 0,0 |  |  | 0 / 0,0
Množstvo ZL [kg] |  | 211.5829 |  |  | 0.54004
Q spal. tis.[m3 ns] |  | 1054.6281 |  |  | 1054.6281
Výroba |  | x | x |  | 282465
Emisný faktor |  | x | x |  | 1.9119e-06
čas | chod | SO2 | CO |  | HF | Teplota | Tlak | H2O | Prietok | Prietok
|  | mg/m3 ns | mg/m3 ns |  | mg/m3 ns | °C | kPa | % | m3/h | m3/h ns
00:30 |  | 178.4135 |  | F | 0.69978 | 77.6207 | 97.4879 | 5 | 62514.4805 | 44506.495
01:00 |  | 165.1794 |  | F | 0.68506 | 77.8104 | 97.4925 | 5 | 64314.5234 | 45765.4114
01:30 |  | 157.8363 |  | F | 0.64095 | 77.8162 | 97.5023 | 5 | 70275.6953 | 50011.511
02:00 |  | 169.8893 |  | F | 0.6402 | 77.5172 | 97.5071 | 5 | 62910.2773 | 44810.3102
02:30 |  | 174.8446 |  | F | 0.65867 | 77.1633 | 97.5026 | 5 | 61185.1445 | 43623.5201
03:00 |  | 172.4312 |  | F | 0.56549 | 77.1604 | 97.502 | 5 | 60629.7734 | 43227.6748
03:30 |  | 178.1972 |  | F | 0.44597 | 77.1148 | 97.5112 | 5 | 58058.4492 | 41403.6808
04:00 |  | 186.6428 |  | F | 0.40203 | 77.1373 | 97.5307 | 5 | 56975.7109 | 40637.0497
04:30 |  | 183.555 |  | F | 0.37614 | 77.5259 | 97.5321 | 5 | 58324.2109 | 41553.3249
05:00 |  | 173.9771 |  | F | 0.37777 | 77.9001 | 97.5281 | 5 | 61393.7578 | 43691.8402
05:30 |  | 181.5165 |  | F | 0.37938 | 77.5744 | 97.5399 | 5 | 59905.6641 | 42677.563
06:00 |  | 185.4712 |  | F | 0.37585 | 76.6945 | 97.5595 | 5 | 58420.7227 | 41732.7097
06:30 |  | 183.4281 |  | F | 0.37587 | 76.1348 | 97.5673 | 5 | 58945.832 | 42178.6871
07:00 |  | 159.7379 |  | F | 0.37585 | 76.0221 | 97.572 | 5 | 59994.7695 | 42945.1536
07:30 |  | 126.251 |  | F | 0.37585 | 76.276 | 97.5744 | 5 | 60255.3242 | 43101.4171
08:00 |  | 160.106 |  | F | 0.37587 | 76.7341 | 97.5886 | 5 | 60131.6133 | 42962.8514
08:30 |  | 160.0944 |  | F | 0.37586 | 76.993 | 97.6052 | 5 | 60087.9102 | 42907.1856
09:00 |  | 163.2635 |  | F | 0.37586 | 76.9573 | 97.6244 | 5 | 60041.0547 | 42886.5524
09:30 |  | 155.0029 |  | F | 0.37585 | 77.0376 | 97.6484 | 5 | 60055.9922 | 42897.8949
10:00 |  | 160.6112 |  | F | 0.37587 | 77.3737 | 97.6683 | 5 | 60397.1602 | 43109.0079
10:30 |  | 149.3325 |  | F | 0.37585 | 77.4048 | 97.683 | 5 | 63352.5078 | 45221.2033
11:00 |  | 160.9229 |  | F | 0.37756 | 77.2686 | 97.7023 | 5 | 64273.3516 | 45905.4084
11:30 |  | 158.8573 |  | F | 0.43445 | 76.9781 | 97.7178 | 5 | 63884.7227 | 45672.9772
12:00 |  | 171.217 |  | F | 0.54397 | 76.4271 | 97.7347 | 5 | 63858.6914 | 45734.2134
12:30 |  | 192.3984 |  | F | 0.62813 | 75.7505 | 97.7538 | 5 | 63236.8633 | 45385.5728
13:00 |  | 216.5974 |  | F | 0.69402 | 75.5623 | 97.7714 | 5 | 62920.4219 | 45190.9682
13:30 |  | 225.5356 |  | F | 0.69146 | 75.519 | 97.7831 | 5 | 62774.6992 | 45097.3044
14:00 |  | 228.6594 |  | F | 0.72028 | 75.5253 | 97.7923 | 5 | 62788.1758 | 45110.3909
14:30 |  | 233.3599 |  | F | 0.69188 | 75.8718 | 97.8005 | 5 | 62818.9219 | 45091.4475
15:00 |  | 237.7476 |  | F | 0.65373 | 76.2241 | 97.8109 | 5 | 62770.8867 | 45016.3433
15:30 |  | 245.9856 |  | F | 0.60514 | 76.5513 | 97.8281 | 5 | 62569.1797 | 44837.5725
16:00 |  | 243.3323 |  | F | 0.50024 | 76.4139 | 97.8435 | 5 | 62669.9375 | 44934.5156
16:30 |  | 249.2896 |  | F | 0.65828 | 76.2737 | 97.853 | 5 | 62663.6797 | 44952.4238
17:00 |  | 252.0496 |  | F | 0.5813 | 76.2247 | 97.8607 | 5 | 62294.5273 | 44697.3795
17:30 |  | 252.8365 |  | F | 0.5304 | 76.3453 | 97.8688 | 5 | 62262.4531 | 44662.6399
18:00 |  | 252.6831 |  | F | 0.63861 | 76.524 | 97.8869 | 5 | 62256.0938 | 44643.5343
18:30 |  | 246.1398 |  | F | 0.64793 | 76.8177 | 97.9048 | 5 | 61808.8633 | 44293.7284
19:00 |  | 244.2384 |  | F | 0.63537 | 76.796 | 97.9257 | 5 | 60196.3906 | 43150.0813
19:30 |  | 238.5917 |  | F | 0.65748 | 76.0064 | 97.954 | 5 | 60047.0742 | 43152.8429
20:00 |  | 237.5065 |  | F | 0.45373 | 75.255 | 97.9799 | 5 | 59926.5977 | 43170.5525
20:30 |  | 234.8577 |  | F | 0.37585 | 74.9309 | 97.9889 | 5 | 60113.8125 | 43349.736
21:00 |  | 227.2263 |  | F | 0.37585 | 74.8995 | 97.9976 | 5 | 60148.6562 | 43382.5962
21:30 |  | 239.2924 |  | F | 0.37586 | 75.2289 | 98.0097 | 5 | 60092.1484 | 43306.2158
22:00 |  | 238.5658 |  | F | 0.37631 | 75.6203 | 98.0111 | 5 | 60174.4805 | 43317.5038
22:30 |  | 233.6603 |  | F | 0.37958 | 75.9375 | 98.0153 | 5 | 59903.1289 | 43084.8465
23:00 |  | 221.2274 |  | F | 0.38828 | 75.8298 | 98.0233 | 5 | 60535.2109 | 43556.4354
23:30 |  | 212.0149 |  | F | 0.50973 | 75.7944 | 98.0297 | 5 | 60281.082 | 43380.8462
24:00 |  | 206.4769 |  | F | 0.71366 | 75.7309 | 98.0327 | 5 | 60193.7383 | 43327.1782
Náhradné hodnoty pre rok 2022 |  | SO2 | CO |  | HF | Teplota | Tlak | H2O |  | Prietok
|  | kg/h | kg/h |  | kg/h | °C | kPa | % |  | m3/h ns
|  | 9.6361 | 0 |  | 0.027831 | 79.8006 | 98.9325 | 0 | 0 | 58870.6857
Prepočítavacie koeficienty (ppm na mg/m3) |  | 2.86 | 1.25
Konštanta vlhkosti |  | 0.8
Prietok ns = AN_M_PRIETOK*(273.15/(273.15+AN_M_TEPLOTA))*(AN_M_TLAK/101.3)*((100-AN_VLHKOST)/100)
SO2_hmot = (1*AN_M_SO2/1000000)*AN_Prietok_ns
HF_hmot = (1*AN_S_HF/1000000)*AN_Prietok_ns
Označenie SPH
žiadne | platná hodnota
A | SPH > EL
B | SPH > 1,2 EL
C | SPH > 2,0 EL
F | Neplatná hodnota
E | Náhradná hodnota
Prístup do systému:
ecm administrator - konfiguračný prístup
obsluha - prezeranie bez možnosti konfigurácie