## denny
Denný protokol za |  | 2024-10-26
|  | SO2 | CO |  | HF |  | Teplota |  | Tlak |  |  | Prietok
Tech.jednotky |  | mg/m3 ns | mg/m3 ns |  | mg/m3 ns |  | °C |  | kPa |  |  | m3/h ns
Emisný limit |  | 350 |  |  | 3
I (%) |  | 20 |  |  | 40 | [6 empty] | 7.86
N / % SPH > EL+I |  | 0 / 0,0 |  |  | 0 / 0,0
N SPH > 2 EL+I |  | 0 |  |  | 0
PDH [mg/m3 ns] |  | 249.6154 |  | F | 0.48828 |  | 66.7903 |  | 99.3791 | 5 | 81247.273 | 60843.8955
N platných SPH |  | 48 | 0 |  | 48 |  | 48 |  | 48 | 48 | 48 | 48
N / % SPH F |  | 0 / 0,0 | 48 / 100,0 |  | 0 / 0,0 |  | 0 / 0,0 |  | 0 / 0,0 | 0 / 0,0 | 0 / 0,0 | 0 / 0,0
N / % SPH E |  | 0 / 0,0 |  |  | 48 / 100,0 | [6 empty] | 0 / 0,0
Množstvo ZL [kg] |  | 364.458 | 0 |  | 0.01216 |  | 0 |  | 0 | 0 | 0 | 0
Q spal. tis.[m3 ns] |  | 730.1267 |  |  | 730.1267 | [6 empty] | 730.1267
Výroba |  | x | x |  | 0
Emisný faktor |  | x | x |  | 0
čas | chod | SO2 | CO |  | HF |  | Teplota |  | Tlak |  |  | Prietok
|  | mg/m3 ns | mg/m3 ns |  | mg/m3 ns |  | °C |  | kPa |  |  | m3/h ns
00:30 |  | 249.2222 |  | F | 0.52942 |  | 66.1613 |  | 99.4319 | 5 | 81135.1719 | 60904.8551
01:00 |  | 253.8571 |  | F | 0.4767 |  | 66.8323 |  | 99.422 | 5 | 81105.7734 | 60756.5951
01:30 |  | 281.7046 |  | F | 0.47783 |  | 65.9241 |  | 99.4127 | 5 | 77552.6328 | 58245.0657
02:00 |  | 168.7646 |  | F | 0.66692 |  | 65.6414 |  | 99.4078 | 5 | 80909.625 | 60814.0458
02:30 |  | 158.0577 |  | F | 0.51576 |  | 66.1887 |  | 99.4145 | 5 | 81416.8359 | 61100.6366
03:00 |  | 168.2877 |  | F | 0.42629 |  | 66.7951 |  | 99.402 | 5 | 81221.2734 | 60837.5084
03:30 |  | 176.9099 |  | F | 0.47706 |  | 66.3024 |  | 99.3996 | 5 | 81279.1641 | 60967.7851
04:00 |  | 184.7554 |  | F | 0.47723 |  | 65.6957 |  | 99.3939 | 5 | 81551.2266 | 61277.8905
04:30 |  | 193.4093 |  | F | 0.42937 |  | 65.9536 |  | 99.386 | 5 | 81473.5156 | 61168.0421
05:00 |  | 196.7919 |  | F | 0.49009 |  | 66.6324 |  | 99.3852 | 5 | 81165.1875 | 60814.3635
05:30 |  | 238.99 |  | F | 0.46487 |  | 66.5952 |  | 99.3974 | 5 | 81469.5156 | 61056.5689
06:00 |  | 246.8838 |  | F | 0.52959 |  | 65.8847 |  | 99.3877 | 5 | 81336.0391 | 61078.2816
06:30 |  | 251.9881 |  | F | 0.50489 |  | 65.9596 |  | 99.3728 | 5 | 81599.0156 | 61253.0438
07:00 |  | 256.6567 |  | F | 0.42964 |  | 66.6148 |  | 99.3708 | 5 | 81395.5156 | 60981.2049
07:30 |  | 267.3519 |  | F | 0.39932 |  | 66.6564 |  | 99.3738 | 5 | 81379.5234 | 60963.616
08:00 |  | 275.5814 |  | F | 0.50526 |  | 65.8541 |  | 99.3926 | 5 | 81524.3828 | 61228.2588
08:30 |  | 285.3387 |  | F | 0.4775 |  | 65.9095 |  | 99.4018 | 5 | 81548.6016 | 61242.0892
09:00 |  | 290.6414 |  | F | 0.54884 |  | 66.7118 |  | 99.4062 | 5 | 81767.5078 | 61264.2466
09:30 |  | 212.4531 |  | F | 0.49881 |  | 67.0316 |  | 99.4196 | 5 | 81291.6953 | 60858.6793
10:00 |  | 254.5884 |  | F | 0.51082 |  | 66.405 |  | 99.4299 | 5 | 81246.2266 | 60943.2172
10:30 |  | 262.3683 |  | F | 0.43404 |  | 66.2759 |  | 99.4403 | 5 | 81445.5312 | 61122.3701
11:00 |  | 272.2854 |  | F | 0.42348 |  | 66.8874 |  | 99.4515 | 5 | 81286.0391 | 60899.7992
11:30 |  | 272.3479 |  | F | 0.40319 |  | 67.1429 |  | 99.4512 | 5 | 81316.4531 | 60876.6597
12:00 |  | 285.3068 |  | F | 0.40301 |  | 67.0242 |  | 99.4427 | 5 | 81221.4922 | 60821.6205
12:30 |  | 311.744 |  | F | 0.39602 |  | 67.0031 |  | 99.4283 | 5 | 81362.8906 | 60922.4267
13:00 |  | 242.9111 |  | F | 0.39633 |  | 67.2869 |  | 99.4093 | 5 | 80919.1328 | 60528.0757
13:30 |  | 231.6954 |  | F | 0.41313 |  | 67.5921 |  | 99.4013 | 5 | 80658.0703 | 60273.895
14:00 |  | 223.4717 |  | F | 0.47344 |  | 67.8463 |  | 99.3956 | 5 | 80929.5234 | 60428.2267
14:30 |  | 245.596 |  | F | 0.54709 |  | 67.252 |  | 99.3819 | 5 | 81417.5547 | 60890.3646
15:00 |  | 258.4225 |  | F | 0.49649 |  | 66.6748 |  | 99.3668 | 5 | 81468.9531 | 61023.037
15:30 |  | 265.4146 |  | F | 0.61101 |  | 66.8948 |  | 99.3554 | 5 | 81549.4609 | 61036.8155
16:00 |  | 267.2058 |  | F | 0.47225 |  | 67.416 |  | 99.3572 | 5 | 81510.0078 | 60914.9973
16:30 |  | 271.7862 |  | F | 0.39853 |  | 67.3849 |  | 99.3727 | 5 | 81442.2344 | 60879.4487
17:00 |  | 274.2558 |  | F | 0.5797 |  | 66.7617 |  | 99.3633 | 5 | 81408.3906 | 60959.9562
17:30 |  | 226.4846 |  | F | 0.56911 |  | 66.9128 |  | 99.3488 | 5 | 81172.3047 | 60747.2689
18:00 |  | 252.6593 |  | F | 0.45623 |  | 67.4482 |  | 99.3407 | 5 | 81687.9453 | 61032.077
18:30 |  | 253.3731 |  | F | 0.53913 |  | 67.4642 |  | 99.3461 | 5 | 81416.0078 | 60829.3531
19:00 |  | 259.4246 |  | F | 0.51944 |  | 66.7675 |  | 99.348 | 5 | 81586.8906 | 61083.1183
19:30 |  | 264.3339 |  | F | 0.48945 |  | 66.8333 |  | 99.34 | 5 | 81481.2891 | 60987.3766
20:00 |  | 270.2258 |  | F | 0.51447 |  | 67.4636 |  | 99.3336 | 5 | 81454.3594 | 60850.4267
20:30 |  | 270.2089 |  | F | 0.55517 |  | 67.4745 |  | 99.3284 | 5 | 81447.4844 | 60840.1778
21:00 |  | 288.8126 |  | F | 0.55833 |  | 66.8791 |  | 99.329 | 5 | 81156.0312 | 60729.0318
21:30 |  | 264.3785 |  | F | 0.46322 |  | 66.8653 |  | 99.3301 | 5 | 81384.8438 | 60903.3876
22:00 |  | 266.4941 |  | F | 0.52693 |  | 67.5046 |  | 99.3093 | 5 | 81319.7109 | 60727.7268
22:30 |  | 271.8871 |  | F | 0.50868 |  | 67.5078 |  | 99.3117 | 5 | 81265.2812 | 60687.9777
23:00 |  | 266.3288 |  | F | 0.50944 |  | 67.273 |  | 99.3091 | 5 | 81012.4688 | 60539.3173
23:30 |  | 260.7995 |  | F | 0.41589 |  | 67.216 |  | 99.3009 | 5 | 81106.0234 | 60614.3616
24:00 |  | 269.0837 |  | F | 0.52779 |  | 67.13 |  | 99.2939 | 5 | 81074.2969 | 60601.6946
Náhradné hodnoty pre rok 2024 |  | SO2 | CO |  | HF |  | Teplota |  | Tlak | H2O |  | Prietok
|  | kg/h | kg/h |  | kg/h |  | °C |  | kPa | % |  | m3/h ns
|  | 4.282 | 0 |  | 0.0083273 |  | 69.6983 |  | 98.8153 | 0 | 0 | 28614.1811
Prepočítavacie koeficienty (ppm na mg/m3) |  | 2.86 | 1.25
Konštanta vlhkosti |  | 5
Prietok ns = AN_M_PRIETOK*(273.15/(273.15+AN_M_TEPLOTA))*(AN_M_TLAK/101.3)*((100-AN_VLHKOST)/100)
SO2_hmot = (1*AN_M_SO2/1000000)*AN_Prietok_ns
HF_hmot = (1*AN_S_HF/1000000)*AN_Prietok_ns
Označenie SPH | [5 empty] | Označenie PDH
žiadne | platná hodnota |  |  |  |  | G |  | PDH > EL+ I
A | SPH > EL
B | SPH > 1,2 EL
C | SPH > 2,0 EL
F | Neplatná hodnota |  |  |  |  | Náhradné hodnoty boli použité
E | Náhradná hodnota |  |  |  |  | z dôvodu neplatného merania
Prístup do systému:
ecm administrator - konfiguračný prístup
obsluha - prezeranie bez možnosti konfigurácie