## denny
Denný protokol za |  | 2023-08-22
|  | SO2 |  | CO |  | HF | Teplota | Tlak |  |  | Prietok
Tech.jednotky |  | mg/m3 ns |  | mg/m3 ns |  | mg/m3 ns | °C | kPa |  |  | m3/h ns
Emisný limit |  | 350 |  |  |  | 3
I (%) |  | 20 |  |  |  | 40
N / % SPH > EL+I |  | 0 / 0,0 |  |  |  | 0 / 0,0
N SPH > 2 EL+I |  | 0 |  |  |  | 0
PDH [mg/m3 ns] |  | 262.4644 |  |  | F | 0.38838 | 74.2022 | 99.3667 | 5 | 32683.4284 | 23962.3209
N platných SPH |  | 45 |  | 0 |  | 48 | 48 | 48 | 48 | 48 | 48
N / % SPH F |  | 3 / 6,3 |  | 48 / 100,0 |  | 0 / 0,0 | 0 / 0,0 | 0 / 0,0 | 0 / 0,0 | 0 / 0,0 | 0 / 0,0
N / % SPH E |  | 3 / 6,3 |  |  |  | 0 / 0,0 |  |  |  |  | 0 / 0,0
Množstvo ZL [kg] |  | 140.5399 |  | 0 |  | 0.22324 | 0 | 0 | 0 | 0 | 0
Q spal. tis.[m3 ns] |  | 287.5479 |  |  |  | 287.5479 |  |  |  |  | 287.5479
Výroba |  | x |  | x |  | 0
Emisný faktor |  | x |  | x |  | 0
čas | chod | SO2 |  | CO |  | HF | Teplota | Tlak |  |  | Prietok
|  | mg/m3 ns |  | mg/m3 ns |  | mg/m3 ns | °C | kPa |  |  | m3/h ns
00:30 |  | 210.0272 |  |  | F | 0.38452 | 73.3731 | 99.4913 | 5 | 33581.2617 | 24698.1884
01:00 |  | 214.9884 |  |  | F | 0.38541 | 72.8551 | 99.4835 | 5 | 35008.4844 | 25784.4077
01:30 |  | 216.7815 |  |  | F | 0.38747 | 72.4314 | 99.4634 | 5 | 35607.3242 | 26252.3071
02:00 |  | 218.8437 |  |  | F | 0.38984 | 71.9618 | 99.4419 | 5 | 35657.9258 | 26319.6987
02:30 |  | 219.1155 |  |  | F | 0.39046 | 71.5316 | 99.4267 | 5 | 35614.5078 | 26316.4441
03:00 |  | 198.9831 |  |  | F | 0.38767 | 71.2094 | 99.4155 | 5 | 35641.0742 | 26357.7554
03:30 |  | 200.8073 |  |  | F | 0.38497 | 70.9498 | 99.4017 | 5 | 35704.0391 | 26420.5659
04:00 |  | 203.2817 |  |  | F | 0.38787 | 70.737 | 99.384 | 5 | 35754.6797 | 26469.6826
04:30 |  | 206.3379 |  |  | F | 0.38678 | 70.5708 | 99.3757 | 5 | 35683.125 | 26427.282
05:00 |  | 209.7838 |  |  | F | 0.38752 | 70.4361 | 99.3667 | 5 | 35727.7109 | 26468.2942
05:30 |  | 213.2979 |  |  | F | 0.39305 | 70.4087 | 99.3511 | 5 | 35685.9375 | 26435.2853
06:00 |  | 215.0744 |  |  | F | 0.38878 | 70.3818 | 99.3547 | 5 | 35619.5273 | 26389.1153
06:30 |  | 217.8289 |  |  | F | 0.38854 | 70.2933 | 99.3571 | 5 | 34986.0508 | 25927.1202
07:00 |  | 225.5779 |  |  | F | 0.38994 | 70.2842 | 99.3568 | 5 | 33903.0508 | 25125.1253
07:30 |  | 233.9358 |  |  | F | 0.39349 | 70.4093 | 99.3603 | 5 | 34138.0859 | 25290.9784
08:00 |  | 236.7258 |  |  | F | 0.38611 | 70.6554 | 99.3708 | 5 | 34344.9961 | 25428.7336
08:30 |  | 232.7368 |  |  | F | 0.38983 | 70.9503 | 99.3751 | 5 | 33927.0469 | 25098.8496
09:00 |  | 205.6877 |  |  | F | 0.39377 | 71.2794 | 99.3729 | 5 | 33587.1367 | 24823.1099
09:30 |  | 205.4372 |  |  | F | 0.39007 | 71.8155 | 99.3789 | 5 | 33588.8594 | 24787.2957
10:00 |  | 214.1324 |  |  | F | 0.38987 | 72.3374 | 99.3724 | 5 | 33431.7773 | 24632.4981
10:30 |  | 263.9215 |  |  | F | 0.39107 | 72.7938 | 99.3773 | 5 | 32286.1094 | 23758.158
11:00 |  | 298.7989 |  |  | F | 0.38515 | 72.6936 | 99.3826 | 5 | 30351.4023 | 22342.1404
11:30 |  | 293.6714 |  |  | F | 0.38401 | 73.2599 | 99.3829 | 5 | 31414.7871 | 23087.1889
12:00 |  |  | F |  | F | 0.38556 | 73.7162 | 99.3751 | 5 | 30506.0645 | 22388.0895
12:30 |  |  | F |  | F | 0.38378 | 74.4 | 99.3693 | 5 | 31172.1914 | 22830.6115
13:00 |  |  | F |  | F | 0.38512 | 74.9441 | 99.3699 | 5 | 30649.291 | 22412.6842
13:30 |  | 334.9113 |  |  | F | 0.3838 | 75.3217 | 99.3793 | 5 | 31036.4082 | 22673.3235
14:00 |  | 369.3414 |  |  | F | 0.38388 | 75.8425 | 99.3928 | 5 | 30818.9512 | 22483.9202
14:30 |  | 373.8372 |  |  | F | 0.3885 | 76.2304 | 99.4003 | 5 | 30402.4375 | 22157.0959
15:00 |  | 340.931 |  |  | F | 0.3885 | 76.48 | 99.3961 | 5 | 30523.1973 | 22228.293
15:30 |  | 345.1206 |  |  | F | 0.38636 | 76.8751 | 99.3825 | 5 | 30857.5918 | 22443.3656
16:00 |  | 341.9388 |  |  | F | 0.38414 | 77.3057 | 99.3691 | 5 | 30831.9082 | 22394.1072
16:30 |  | 341.2499 |  |  | F | 0.39049 | 77.6307 | 99.3661 | 5 | 29726.9941 | 21570.9382
17:00 |  | 330.582 |  |  | F | 0.39117 | 78.1331 | 99.3698 | 5 | 31164.3574 | 22582.4266
17:30 |  | 315.4629 |  |  | F | 0.41079 | 78.1863 | 99.3646 | 5 | 30346.418 | 21985.2612
18:00 |  | 319.1251 |  |  | F | 0.38963 | 77.8056 | 99.347 | 5 | 30414.0176 | 22054.2311
18:30 |  | 315.0154 |  |  | F | 0.39607 | 77.5004 | 99.3311 | 5 | 30537.043 | 22159.1555
19:00 |  | 302.5385 |  |  | F | 0.39011 | 77.2429 | 99.3193 | 5 | 30471.7109 | 22125.3692
19:30 |  | 297.9384 |  |  | F | 0.38837 | 77.073 | 99.3168 | 5 | 30562.9863 | 22201.8539
20:00 |  | 284.494 |  |  | F | 0.38888 | 77.0069 | 99.2959 | 5 | 30541.2539 | 22185.5926
20:30 |  | 283.9678 |  |  | F | 0.38754 | 77.0694 | 99.2959 | 5 | 30693.8223 | 22292.4275
21:00 |  | 279.6515 |  |  | F | 0.38339 | 77.1843 | 99.3286 | 5 | 31942.168 | 23199.1215
21:30 |  | 262.8095 |  |  | F | 0.38531 | 77.4885 | 99.3367 | 5 | 32356.8438 | 23481.8179
22:00 |  | 255.1234 |  |  | F | 0.38553 | 77.7702 | 99.3101 | 5 | 32421.7109 | 23503.7001
22:30 |  | 263.2754 |  |  | F | 0.38722 | 77.1946 | 99.2846 | 5 | 32394.0352 | 23516.1934
23:00 |  | 243.445 |  |  | F | 0.38841 | 76.5627 | 99.2883 | 5 | 32458.6719 | 23606.5639
23:30 |  | 233.2675 |  |  | F | 0.38885 | 76.4536 | 99.2747 | 5 | 32368.4395 | 23545.0579
24:00 |  | 221.0952 |  |  | F | 0.38486 | 76.6681 | 99.2943 | 5 | 32361.1484 | 23529.9755
Náhradné hodnoty pre rok 2023 |  | SO2 |  | CO |  | HF | Teplota | Tlak | H2O |  | Prietok
|  | kg/h |  | kg/h |  | kg/h | °C | kPa | % |  | m3/h ns
|  | 6.0338 |  | 0 |  | 0.020196 | 72.9566 | 99.0641 | 0 | 0 | 43245.6011
Prepočítavacie koeficienty (ppm na mg/m3) |  | 2.86 |  | 1.25
Konštanta vlhkosti |  | 5
Prietok ns = AN_M_PRIETOK*(273.15/(273.15+AN_M_TEPLOTA))*(AN_M_TLAK/101.3)*((100-AN_VLHKOST)/100)
SO2_hmot = (1*AN_M_SO2/1000000)*AN_Prietok_ns
HF_hmot = (1*AN_S_HF/1000000)*AN_Prietok_ns
Označenie SPH
žiadne | platná hodnota
A | SPH > EL
B | SPH > 1,2 EL
C | SPH > 2,0 EL
F | Neplatná hodnota
E | Náhradná hodnota
Prístup do systému:
ecm administrator - konfiguračný prístup
obsluha - prezeranie bez možnosti konfigurácie