## denny
Denný protokol za |  | 2023-06-04
|  | SO2 | CO |  | HF | Teplota | Tlak |  |  | Prietok
Tech.jednotky |  | mg/m3 ns | mg/m3 ns |  | mg/m3 ns | °C | kPa |  |  | m3/h ns
Emisný limit |  | 350 |  |  | 3
I (%) |  | 20 |  |  | 40
N / % SPH > EL+I |  | 0 / 0,0 |  |  | 0 / 0,0
N SPH > 2 EL+I |  | 0 |  |  | 0
PDH [mg/m3 ns] |  | 285.5416 |  | F | 0.39201 | 78.1446 | 99.1838 | 5 | 59782.4541 | 43237.6574
N platných SPH |  | 48 | 0 |  | 48 | 48 | 48 | 48 | 48 | 48
N / % SPH F |  | 0 / 0,0 | 48 / 100,0 |  | 0 / 0,0 | 0 / 0,0 | 0 / 0,0 | 0 / 0,0 | 0 / 0,0 | 0 / 0,0
N / % SPH E |  | 0 / 0,0 |  |  | 0 / 0,0 |  |  |  |  | 0 / 0,0
Množstvo ZL [kg] |  | 296.6027 | 0 |  | 0.40663 | 0 | 0 | 0 | 0 | 0
Q spal. tis.[m3 ns] |  | 518.8519 |  |  | 518.8519 |  |  |  |  | 518.8519
Výroba |  | x | x |  | 0
Emisný faktor |  | x | x |  | 0
čas | chod | SO2 | CO |  | HF | Teplota | Tlak |  |  | Prietok
|  | mg/m3 ns | mg/m3 ns |  | mg/m3 ns | °C | kPa |  |  | m3/h ns
00:30 |  | 175.6215 |  | F | 0.3834 | 79.0465 | 99.1847 | 5 | 60269.1797 | 43478.0772
01:00 |  | 177.8593 |  | F | 0.38473 | 78.691 | 99.1681 | 5 | 59382.1289 | 42874.2779
01:30 |  | 178.7151 |  | F | 0.38357 | 78.4959 | 99.1586 | 5 | 58486.8164 | 42247.2257
02:00 |  | 176.8539 |  | F | 0.3868 | 78.6221 | 99.1369 | 5 | 58222.7422 | 42032.1687
02:30 |  | 172.928 |  | F | 0.39005 | 78.6459 | 99.1146 | 5 | 58114.75 | 41941.9442
03:00 |  | 163.6614 |  | F | 0.39227 | 78.4327 | 99.0873 | 5 | 58215.1094 | 42028.2519
03:30 |  | 169.2155 |  | F | 0.4052 | 78.4031 | 99.0798 | 5 | 58166.4102 | 41993.4721
04:00 |  | 174.2017 |  | F | 0.4066 | 78.5854 | 99.0672 | 5 | 58037.8477 | 41873.6266
04:30 |  | 232.1113 |  | F | 0.42566 | 78.3404 | 99.0471 | 5 | 58086.1953 | 41929.1929
05:00 |  | 286.3205 |  | F | 0.40148 | 77.863 | 99.0594 | 5 | 58278.9727 | 42130.7942
05:30 |  | 291.5291 |  | F | 0.39508 | 77.2205 | 99.0692 | 5 | 57896.1172 | 41934.9283
06:00 |  | 340.7997 |  | F | 0.38484 | 76.9386 | 99.072 | 5 | 57859.9219 | 41943.6505
06:30 |  | 323.0287 |  | F | 0.39728 | 76.8557 | 99.0797 | 5 | 57871.1875 | 41964.9866
07:00 |  | 333.6397 |  | F | 0.39617 | 76.814 | 99.0845 | 5 | 57884.5977 | 41981.7745
07:30 |  | 359.796 |  | F | 0.39455 | 77.4835 | 99.0862 | 5 | 59391.5469 | 42993.2005
08:00 |  | 357.5388 |  | F | 0.38563 | 78.2285 | 99.0975 | 5 | 61364.4688 | 44332.2612
08:30 |  | 348.782 |  | F | 0.38413 | 78.1945 | 99.1125 | 5 | 58922.9961 | 42579.0111
09:00 |  | 354.5515 |  | F | 0.38791 | 77.871 | 99.1267 | 5 | 59030.832 | 42702.356
09:30 |  | 251.3773 |  | F | 0.42267 | 77.7057 | 99.143 | 5 | 60572.8828 | 43845.715
10:00 |  | 237.4248 |  | F | 0.42738 | 78.4397 | 99.1499 | 5 | 60644.6055 | 43809.017
10:30 |  | 271.9663 |  | F | 0.38333 | 79.0129 | 99.1685 | 5 | 60673.168 | 43766.5491
11:00 |  | 321.3381 |  | F | 0.3844 | 79.4146 | 99.1878 | 5 | 60521.5664 | 43615.921
11:30 |  | 340.4858 |  | F | 0.3833 | 79.5525 | 99.2045 | 5 | 60413.0586 | 43528.0216
12:00 |  | 343.8234 |  | F | 0.38337 | 79.7392 | 99.2215 | 5 | 60492.9336 | 43569.9697
12:30 |  | 345.588 |  | F | 0.38378 | 79.6344 | 99.2339 | 5 | 60524.4258 | 43611.0621
13:00 |  | 348.1194 |  | F | 0.38759 | 79.337 | 99.2487 | 5 | 60396.4844 | 43562.0744
13:30 |  | 414.6305 |  | F | 0.38713 | 78.6485 | 99.2636 | 5 | 57019.2031 | 41212.8283
14:00 |  | 355.4162 |  | F | 0.39512 | 78.4014 | 99.2679 | 5 | 60291.082 | 43610.2179
14:30 |  | 324.0385 |  | F | 0.39072 | 77.8532 | 99.2797 | 5 | 61299.0664 | 44413.8509
15:00 |  | 311.0582 |  | F | 0.39919 | 77.6411 | 99.285 | 5 | 61531.0352 | 44611.2765
15:30 |  | 298.4027 |  | F | 0.39065 | 77.4883 | 99.2839 | 5 | 61824.8633 | 44843.3487
16:00 |  | 290.9521 |  | F | 0.38898 | 77.4635 | 99.2786 | 5 | 61960.4453 | 44942.4559
16:30 |  | 293.9742 |  | F | 0.38745 | 77.825 | 99.2676 | 5 | 63120.1797 | 45731.4339
17:00 |  | 284.8679 |  | F | 0.39966 | 78.1026 | 99.2623 | 5 | 63249.0781 | 45786.1755
17:30 |  | 274.6402 |  | F | 0.38799 | 78.3669 | 99.2643 | 5 | 62868.0547 | 45477.0298
18:00 |  | 290.9233 |  | F | 0.38847 | 78.1997 | 99.255 | 5 | 61149.8555 | 44251.0612
18:30 |  | 296.375 |  | F | 0.38505 | 78.0006 | 99.2492 | 5 | 62320.6289 | 45121.201
19:00 |  | 259.8271 |  | F | 0.3845 | 77.7184 | 99.2523 | 5 | 61025.8281 | 44220.6816
19:30 |  | 288.5422 |  | F | 0.38502 | 77.6985 | 99.242 | 5 | 60022.3789 | 43491.5046
20:00 |  | 295.7729 |  | F | 0.3863 | 77.8142 | 99.2231 | 5 | 59814.1367 | 43318.0818
20:30 |  | 293.6683 |  | F | 0.38536 | 77.9925 | 99.2166 | 5 | 59828.2773 | 43303.4748
21:00 |  | 284.1394 |  | F | 0.38505 | 78.1253 | 99.2179 | 5 | 59219.043 | 42846.8823
21:30 |  | 288.8283 |  | F | 0.38844 | 77.9021 | 99.2348 | 5 | 58127.9805 | 42091.3492
22:00 |  | 285.0765 |  | F | 0.38923 | 77.557 | 99.2308 | 5 | 58384.3828 | 42316.9298
22:30 |  | 294.1113 |  | F | 0.38839 | 77.4244 | 99.2244 | 5 | 59195.3008 | 42918.1584
23:00 |  | 307.9787 |  | F | 0.39089 | 77.5832 | 99.2201 | 5 | 59213.5195 | 42910.037
23:30 |  | 289.2878 |  | F | 0.38744 | 77.6286 | 99.2077 | 5 | 59122.6484 | 42833.311
24:00 |  | 306.2108 |  | F | 0.40432 | 77.9352 | 99.2048 | 5 | 59249.8633 | 42886.7334
Náhradné hodnoty pre rok 2023 |  | SO2 | CO |  | HF | Teplota | Tlak | H2O |  | Prietok
|  | kg/h | kg/h |  | kg/h | °C | kPa | % |  | m3/h ns
|  | 6.0338 | 0 |  | 0.020196 | 72.9566 | 99.0641 | 0 | 0 | 43245.6011
Prepočítavacie koeficienty (ppm na mg/m3) |  | 2.86 | 1.25
Konštanta vlhkosti |  | 5
Prietok ns = AN_M_PRIETOK*(273.15/(273.15+AN_M_TEPLOTA))*(AN_M_TLAK/101.3)*((100-AN_VLHKOST)/100)
SO2_hmot = (1*AN_M_SO2/1000000)*AN_Prietok_ns
HF_hmot = (1*AN_S_HF/1000000)*AN_Prietok_ns
Označenie SPH
žiadne | platná hodnota
A | SPH > EL
B | SPH > 1,2 EL
C | SPH > 2,0 EL
F | Neplatná hodnota
E | Náhradná hodnota
Prístup do systému:
ecm administrator - konfiguračný prístup
obsluha - prezeranie bez možnosti konfigurácie