## denny
Denný protokol za |  | 2024-05-18
|  | SO2 | CO |  | HF | Teplota | Tlak |  |  | Prietok
Tech.jednotky |  | mg/m3 ns | mg/m3 ns |  | mg/m3 ns | °C | kPa |  |  | m3/h ns
Emisný limit |  | 350 |  |  | 3
I (%) |  | 20 |  |  | 40
N / % SPH > EL+I |  | 0 / 0,0 |  |  | 0 / 0,0
N SPH > 2 EL+I |  | 0 |  |  | 0
PDH [mg/m3 ns] |  | 267.7565 |  | F | 0.48617 | 81.3579 | 98.817 | 5 | 73071.3317 | 52176.4634
N platných SPH |  | 48 | 0 |  | 48 | 48 | 48 | 48 | 48 | 48
N / % SPH F |  | 0 / 0,0 | 48 / 100,0 |  | 0 / 0,0 | 0 / 0,0 | 0 / 0,0 | 0 / 0,0 | 0 / 0,0 | 0 / 0,0
N / % SPH E |  | 0 / 0,0 |  |  | 48 / 100,0 |  |  |  |  | 0 / 0,0
Množstvo ZL [kg] |  | 334.7354 | 0 |  | 0.010428 | 0 | 0 | 0 | 0 | 0
Q spal. tis.[m3 ns] |  | 626.1176 |  |  | 626.1176 |  |  |  |  | 626.1176
Výroba |  | x | x |  | 0
Emisný faktor |  | x | x |  | 0
čas | chod | SO2 | CO |  | HF | Teplota | Tlak |  |  | Prietok
|  | mg/m3 ns | mg/m3 ns |  | mg/m3 ns | °C | kPa |  |  | m3/h ns
00:30 |  | 263.1574 |  | F | 0.56151 | 80.6381 | 98.7269 | 5 | 69418.3359 | 49622.8663
01:00 |  | 228.1828 |  | F | 0.51274 | 80.1146 | 98.7261 | 5 | 71702.6719 | 51331.308
01:30 |  | 234.1277 |  | F | 0.5527 | 80.1444 | 98.7198 | 5 | 73610.625 | 52689.4189
02:00 |  | 266.7078 |  | F | 0.60621 | 80.2843 | 98.7199 | 5 | 73902.4531 | 52877.4048
02:30 |  | 318.8041 |  | F | 0.45469 | 80.474 | 98.719 | 5 | 74225.5469 | 53079.6368
03:00 |  | 354.0656 |  | F | 0.63372 | 80.4388 | 98.7247 | 5 | 74140.6719 | 53027.2519
03:30 |  | 313.1673 |  | F | 0.47082 | 80.0477 | 98.7213 | 5 | 74481.7734 | 53328.3611
04:00 |  | 277.4392 |  | F | 0.52399 | 80.1121 | 98.7103 | 5 | 76151.5078 | 54507.8779
04:30 |  | 226.9549 |  | F | 0.58734 | 80.6355 | 98.7272 | 5 | 76410.2266 | 54621.5092
05:00 |  | 295.0987 |  | F | 0.61475 | 80.8228 | 98.7418 | 5 | 73334.0078 | 52402.4933
05:30 |  | 223.4349 |  | F | 0.57536 | 80.6093 | 98.741 | 5 | 74245.3438 | 53085.3042
06:00 |  | 224.771 |  | F | 0.39173 | 80.2812 | 98.7474 | 5 | 74597.6719 | 53390.1777
06:30 |  | 235.731 |  | F | 0.5766 | 80.2418 | 98.7593 | 5 | 74765.1406 | 53522.4382
07:00 |  | 245.8487 |  | F | 0.57382 | 80.6542 | 98.7727 | 5 | 74682.9766 | 53408.5595
07:30 |  | 254.0518 |  | F | 0.53319 | 81.0545 | 98.7956 | 5 | 74783.5391 | 53432.4235
08:00 |  | 247.2977 |  | F | 0.4786 | 80.5484 | 98.8106 | 5 | 74610.9609 | 53393.5038
08:30 |  | 261.3415 |  | F | 0.4675 | 80.2655 | 98.82 | 5 | 75077.2188 | 53775.2932
09:00 |  | 262.1012 |  | F | 0.4092 | 80.8537 | 98.8279 | 5 | 75418.3516 | 53934.1651
09:30 |  | 241.8152 |  | F | 0.51686 | 81.5851 | 98.8396 | 5 | 75752.2734 | 54067.703
10:00 |  | 241.6261 |  | F | 0.44524 | 81.44 | 98.8499 | 5 | 75725.6484 | 54076.4206
10:30 |  | 241.8869 |  | F | 0.39395 | 81.2245 | 98.8587 | 5 | 75535.0469 | 53977.9158
11:00 |  | 313.894 |  | F | 0.39235 | 81.5726 | 98.8696 | 5 | 75723.4375 | 54065.4567
11:30 |  | 231.3875 |  | F | 0.39429 | 81.8196 | 98.8751 | 5 | 75635.2578 | 53967.8921
12:00 |  | 227.7304 |  | F | 0.3886 | 82.3158 | 98.8775 | 5 | 75745.375 | 53972.3417
12:30 |  | 227.5326 |  | F | 0.39024 | 82.2652 | 98.8749 | 5 | 75542.3203 | 53833.8886
13:00 |  | 228.8657 |  | F | 0.39062 | 82.472 | 98.869 | 5 | 75640.9453 | 53869.631
13:30 |  | 239.8751 |  | F | 0.39047 | 82.9895 | 98.8715 | 5 | 75598.875 | 53762.7837
14:00 |  | 253.6396 |  | F | 0.39271 | 82.9065 | 98.8705 | 5 | 75656.7969 | 53815.988
14:30 |  | 258.3543 |  | F | 0.41159 | 82.6727 | 98.8765 | 5 | 73124.0391 | 52051.7275
15:00 |  | 255.5657 |  | F | 0.47871 | 82.4065 | 98.8773 | 5 | 68739.0078 | 48967.3607
15:30 |  | 314.5066 |  | F | 0.57298 | 82.5522 | 98.8672 | 5 | 68445.7188 | 48733.4595
16:00 |  | 257.9474 |  | F | 0.6835 | 82.4638 | 98.8535 | 5 | 68590.1797 | 48841.7279
16:30 |  | 267.2506 |  | F | 0.54091 | 82.1419 | 98.8443 | 5 | 68777.4609 | 49014.8473
17:00 |  | 305.6855 |  | F | 0.44887 | 82.0293 | 98.8464 | 5 | 69220.9844 | 49347.6382
17:30 |  | 249.8754 |  | F | 0.42373 | 81.9452 | 98.8329 | 5 | 71216.3203 | 50775.2109
18:00 |  | 255.5275 |  | F | 0.50029 | 82.1673 | 98.8276 | 5 | 72206.9375 | 51446.5351
18:30 |  | 268.8232 |  | F | 0.51082 | 82.4699 | 98.842 | 5 | 73645.6562 | 52434.6003
19:00 |  | 355.2477 |  | F | 0.62733 | 82.0928 | 98.8615 | 5 | 73533.9453 | 52420.9922
19:30 |  | 255.881 |  | F | 0.64662 | 81.7407 | 98.8699 | 5 | 73388.2266 | 52373.4363
20:00 |  | 250.0325 |  | F | 0.5739 | 81.9745 | 98.8702 | 5 | 72490.7109 | 51699.0566
20:30 |  | 263.4037 |  | F | 0.42871 | 82.1644 | 98.869 | 5 | 70793.8672 | 50461.2719
21:00 |  | 267.6292 |  | F | 0.41495 | 81.4664 | 98.8744 | 5 | 69849.4688 | 49888.8672
21:30 |  | 334.0605 |  | F | 0.42739 | 81.1451 | 98.8842 | 5 | 68488.5 | 48965.99
22:00 |  | 310.895 |  | F | 0.39246 | 81.4352 | 98.8676 | 5 | 69662.6719 | 49756.3982
22:30 |  | 342.1969 |  | F | 0.39383 | 81.3599 | 98.8411 | 5 | 70860.4688 | 50609.067
23:00 |  | 320.0607 |  | F | 0.41966 | 80.5946 | 98.8295 | 5 | 70595.5469 | 50523.0696
23:30 |  | 224.7413 |  | F | 0.42619 | 80.5004 | 98.8125 | 5 | 70402.8438 | 50389.8876
24:00 |  | 314.0913 |  | F | 0.39407 | 81.0468 | 98.7983 | 5 | 71276.3672 | 50929.0856
Náhradné hodnoty pre rok 2024 |  | SO2 | CO |  | HF | Teplota | Tlak | H2O |  | Prietok
|  | kg/h | kg/h |  | kg/h | °C | kPa | % |  | m3/h ns
|  | 4.282 | 0 |  | 0.0083273 | 69.6983 | 98.8153 | 0 | 0 | 28614.1811
Prepočítavacie koeficienty (ppm na mg/m3) |  | 2.86 | 1.25
Konštanta vlhkosti |  | 5
Prietok ns = AN_M_PRIETOK*(273.15/(273.15+AN_M_TEPLOTA))*(AN_M_TLAK/101.3)*((100-AN_VLHKOST)/100)
SO2_hmot = (1*AN_M_SO2/1000000)*AN_Prietok_ns
HF_hmot = (1*AN_S_HF/1000000)*AN_Prietok_ns
Označenie SPH
žiadne | platná hodnota
A | SPH > EL
B | SPH > 1,2 EL
C | SPH > 2,0 EL
F | Neplatná hodnota
E | Náhradná hodnota
Prístup do systému:
ecm administrator - konfiguračný prístup
obsluha - prezeranie bez možnosti konfigurácie