## denny
Denný protokol za |  | 2023-12-28
|  | SO2 | CO |  | HF | Teplota | Tlak |  |  | Prietok
Tech.jednotky |  | mg/m3 ns | mg/m3 ns |  | mg/m3 ns | °C | kPa |  |  | m3/h ns
Emisný limit |  | 350 |  |  | 3
I (%) |  | 20 |  |  | 40
N / % SPH > EL+I |  | 0 / 0,0 |  |  | 0 / 0,0
N SPH > 2 EL+I |  | 0 |  |  | 0
PDH [mg/m3 ns] |  | 176.9904 |  | F | 0.41643 | 66.2089 | 99.2266 | 5 | 35091.8076 | 26289.0451
N platných SPH |  | 48 | 0 |  | 48 | 48 | 48 | 48 | 48 | 48
N / % SPH F |  | 0 / 0,0 | 48 / 100,0 |  | 0 / 0,0 | 0 / 0,0 | 0 / 0,0 | 0 / 0,0 | 0 / 0,0 | 0 / 0,0
N / % SPH E |  | 0 / 0,0 |  |  | 0 / 0,0 |  |  |  |  | 0 / 0,0
Množstvo ZL [kg] |  | 111.8102 | 0 |  | 0.26258 | 0 | 0 | 0 | 0 | 0
Q spal. tis.[m3 ns] |  | 315.4685 |  |  | 315.4685 |  |  |  |  | 315.4685
Výroba |  | x | x |  | 0
Emisný faktor |  | x | x |  | 0
čas | chod | SO2 | CO |  | HF | Teplota | Tlak |  |  | Prietok
|  | mg/m3 ns | mg/m3 ns |  | mg/m3 ns | °C | kPa |  |  | m3/h ns
00:30 |  | 183.4195 |  | F | 0.39858 | 63.0642 | 99.3898 | 5 | 34939.6406 | 26458.157
01:00 |  | 158.3453 |  | F | 0.41151 | 62.5501 | 99.3655 | 5 | 35148.9492 | 26650.895
01:30 |  | 177.1587 |  | F | 0.39218 | 62.0692 | 99.3684 | 5 | 35139.1484 | 26682.4531
02:00 |  | 178.976 |  | F | 0.40165 | 61.637 | 99.3591 | 5 | 35159.2383 | 26729.6975
02:30 |  | 191.1872 |  | F | 0.41352 | 61.3311 | 99.3588 | 5 | 35133.1719 | 26734.2263
03:00 |  | 187.3623 |  | F | 0.42938 | 61.0786 | 99.3591 | 5 | 35091.2422 | 26722.5593
03:30 |  | 189.9759 |  | F | 0.38595 | 60.8445 | 99.3345 | 5 | 35107.3789 | 26746.9526
04:00 |  | 197.8375 |  | F | 0.39217 | 60.7092 | 99.3019 | 5 | 35107.8633 | 26749.3988
04:30 |  | 176.9995 |  | F | 0.42974 | 60.6594 | 99.2816 | 5 | 35113.5742 | 26752.2801
05:00 |  | 153.1161 |  | F | 0.4213 | 60.7314 | 99.268 | 5 | 35131.0391 | 26756.1386
05:30 |  | 173.5785 |  | F | 0.40391 | 60.8074 | 99.2608 | 5 | 35106.8516 | 26729.6837
06:00 |  | 187.0695 |  | F | 0.42529 | 60.8705 | 99.25 | 5 | 35070.9844 | 26694.4384
06:30 |  | 190.7342 |  | F | 0.4522 | 60.8704 | 99.2494 | 5 | 35134.9258 | 26742.9575
07:00 |  | 195.5511 |  | F | 0.38546 | 61.0665 | 99.2537 | 5 | 35074.2578 | 26682.2566
07:30 |  | 194.9723 |  | F | 0.42717 | 61.2254 | 99.2531 | 5 | 35115.75 | 26700.979
08:00 |  | 206.7028 |  | F | 0.39991 | 61.3836 | 99.2537 | 5 | 35105.1602 | 26680.4446
08:30 |  | 211.4986 |  | F | 0.41231 | 61.6237 | 99.2622 | 5 | 35060.4297 | 26629.6302
09:00 |  | 213.0832 |  | F | 0.38352 | 61.8763 | 99.2625 | 5 | 35067.5312 | 26615.0366
09:30 |  | 218.6332 |  | F | 0.43306 | 62.1845 | 99.2621 | 5 | 34986.293 | 26528.8678
10:00 |  | 184.7618 |  | F | 0.39047 | 62.6976 | 99.2613 | 5 | 34873.3594 | 26402.6168
10:30 |  | 163.2418 |  | F | 0.4252 | 63.3025 | 99.2524 | 5 | 34804.9375 | 26301.0692
11:00 |  | 162.3826 |  | F | 0.42079 | 63.8572 | 99.2343 | 5 | 34719.5156 | 26188.5662
11:30 |  | 162.0388 |  | F | 0.52602 | 64.3885 | 99.224 | 5 | 34640.2305 | 26084.9181
12:00 |  | 176.5348 |  | F | 0.43289 | 64.9752 | 99.2129 | 5 | 34598.3633 | 26005.2742
12:30 |  | 183.5228 |  | F | 0.42971 | 65.541 | 99.2 | 5 | 34551.4922 | 25923.291
13:00 |  | 189.8913 |  | F | 0.46545 | 66.0814 | 99.2006 | 5 | 34511.8906 | 25852.5064
13:30 |  | 175.4055 |  | F | 0.42735 | 66.4305 | 99.2016 | 5 | 34986.9688 | 26181.6918
14:00 |  | 176.9196 |  | F | 0.40978 | 67.0507 | 99.195 | 5 | 35736.3906 | 26691.9782
14:30 |  | 171.6187 |  | F | 0.41409 | 67.7543 | 99.2112 | 5 | 35735.4023 | 26640.4866
15:00 |  | 164.3788 |  | F | 0.40065 | 68.3825 | 99.2033 | 5 | 35656.2305 | 26530.4528
15:30 |  | 164.629 |  | F | 0.42336 | 68.9083 | 99.1784 | 5 | 35770.1016 | 26567.6211
16:00 |  | 165.3733 |  | F | 0.42151 | 69.3779 | 99.1671 | 5 | 35808.668 | 26556.7711
16:30 |  | 167.7311 |  | F | 0.42033 | 69.8765 | 99.1581 | 5 | 35863.5469 | 26556.3925
17:00 |  | 163.5257 |  | F | 0.38792 | 70.2415 | 99.1649 | 5 | 35835.3008 | 26509.1008
17:30 |  | 165.1335 |  | F | 0.41298 | 70.6467 | 99.1608 | 5 | 35891.7734 | 26518.4675
18:00 |  | 170.5011 |  | F | 0.42325 | 70.9928 | 99.1488 | 5 | 35050.5117 | 25867.7514
18:30 |  | 167.1513 |  | F | 0.3992 | 71.2444 | 99.1533 | 5 | 34897.2734 | 25737.0079
19:00 |  | 161.7016 |  | F | 0.39109 | 71.5228 | 99.1646 | 5 | 35247.668 | 25977.3831
19:30 |  | 167.0138 |  | F | 0.43722 | 71.9188 | 99.1603 | 5 | 36417.1367 | 26807.311
20:00 |  | 236.5093 |  | F | 0.38327 | 72.2848 | 99.1617 | 5 | 35288.8398 | 25949.6093
20:30 |  | 245.3335 |  | F | 0.44815 | 72.5234 | 99.1609 | 5 | 34113.0938 | 25067.5008
21:00 |  | 228.4712 |  | F | 0.38676 | 72.6184 | 99.1578 | 5 | 34038.8945 | 25005.3178
21:30 |  | 230.3448 |  | F | 0.39204 | 72.804 | 99.1579 | 5 | 34446.1016 | 25290.894
22:00 |  | 242.5554 |  | F | 0.42968 | 73.0204 | 99.1538 | 5 | 35997.7969 | 26412.563
22:30 |  | 49.101 |  | F | 0.38327 | 72.4494 | 99.1483 | 5 | 33797.4219 | 24837.6874
23:00 |  | 58.011 |  | F | 0.4719 | 73.1013 | 99.1409 | 5 | 34077.6523 | 24994.6222
23:30 |  | 89.9748 |  | F | 0.40165 | 73.5002 | 99.1309 | 5 | 34654.918 | 25386.2128
24:00 |  | 125.5807 |  | F | 0.43373 | 73.9507 | 99.1157 | 5 | 35601.8555 | 26042.0482
Náhradné hodnoty pre rok 2023 |  | SO2 | CO |  | HF | Teplota | Tlak | H2O |  | Prietok
|  | kg/h | kg/h |  | kg/h | °C | kPa | % |  | m3/h ns
|  | 6.0338 | 0 |  | 0.020196 | 72.9566 | 99.0641 | 0 | 0 | 43245.6011
Prepočítavacie koeficienty (ppm na mg/m3) |  | 2.86 | 1.25
Konštanta vlhkosti |  | 5
Prietok ns = AN_M_PRIETOK*(273.15/(273.15+AN_M_TEPLOTA))*(AN_M_TLAK/101.3)*((100-AN_VLHKOST)/100)
SO2_hmot = (1*AN_M_SO2/1000000)*AN_Prietok_ns
HF_hmot = (1*AN_S_HF/1000000)*AN_Prietok_ns
Označenie SPH
žiadne | platná hodnota
A | SPH > EL
B | SPH > 1,2 EL
C | SPH > 2,0 EL
F | Neplatná hodnota
E | Náhradná hodnota
Prístup do systému:
ecm administrator - konfiguračný prístup
obsluha - prezeranie bez možnosti konfigurácie