## denny
Denný protokol za |  | 2024-02-22
|  | SO2 | CO |  | HF | Teplota | Tlak |  |  | Prietok
Tech.jednotky |  | mg/m3 ns | mg/m3 ns |  | mg/m3 ns | °C | kPa |  |  | m3/h ns
Emisný limit |  | 350 |  |  | 3
I (%) |  | 20 |  |  | 40
N / % SPH > EL+I |  | 0 / 0,0 |  |  | 0 / 0,0
N SPH > 2 EL+I |  | 0 |  |  | 0
PDH [mg/m3 ns] |  | 217.6862 |  | F | 0.44602 | 77.3851 | 98.3127 | 5 | 55342.8853 | 39764.8349
N platných SPH |  | 48 | 0 |  | 48 | 48 | 48 | 48 | 48 | 48
N / % SPH F |  | 0 / 0,0 | 48 / 100,0 |  | 0 / 0,0 | 0 / 0,0 | 0 / 0,0 | 0 / 0,0 | 0 / 0,0 | 0 / 0,0
N / % SPH E |  | 0 / 0,0 |  |  | 0 / 0,0 |  |  |  |  | 0 / 0,0
Množstvo ZL [kg] |  | 207.3238 | 0 |  | 0.42621 | 0 | 0 | 0 | 0 | 0
Q spal. tis.[m3 ns] |  | 477.178 |  |  | 477.178 |  |  |  |  | 477.178
Výroba |  | x | x |  | 0
Emisný faktor |  | x | x |  | 0
čas | chod | SO2 | CO |  | HF | Teplota | Tlak |  |  | Prietok
|  | mg/m3 ns | mg/m3 ns |  | mg/m3 ns | °C | kPa |  |  | m3/h ns
00:30 |  | 173.3235 |  | F | 0.39504 | 75.8532 | 98.935 | 5 | 57050.0352 | 41427.7811
01:00 |  | 179.871 |  | F | 0.40048 | 75.88 | 98.8924 | 5 | 56713.5703 | 41162.5897
01:30 |  | 182.509 |  | F | 0.41033 | 75.9146 | 98.866 | 5 | 56718.1641 | 41150.8171
02:00 |  | 185.6952 |  | F | 0.41295 | 75.8535 | 98.8404 | 5 | 56846.4766 | 41240.4751
02:30 |  | 191.4999 |  | F | 0.45289 | 75.9238 | 98.8066 | 5 | 56728.8008 | 41132.7363
03:00 |  | 191.9208 |  | F | 0.44484 | 75.9879 | 98.778 | 5 | 56818.9023 | 41178.5699
03:30 |  | 193.4974 |  | F | 0.47315 | 76.1753 | 98.7536 | 5 | 56780.4219 | 41118.4546
04:00 |  | 197.759 |  | F | 0.48572 | 76.3779 | 98.7064 | 5 | 56762.4336 | 41061.9853
04:30 |  | 195.7144 |  | F | 0.55625 | 76.5477 | 98.6698 | 5 | 56975.4102 | 41180.753
05:00 |  | 207.2692 |  | F | 0.60014 | 76.7056 | 98.6478 | 5 | 57311.8477 | 41395.9843
05:30 |  | 205.648 |  | F | 0.62237 | 76.905 | 98.6227 | 5 | 57209.3594 | 41287.9144
06:00 |  | 207.696 |  | F | 0.53132 | 77.1346 | 98.601 | 5 | 57098.5117 | 41171.8502
06:30 |  | 214.762 |  | F | 0.552 | 77.4159 | 98.5819 | 5 | 57278.6367 | 41260.5854
07:00 |  | 214.8764 |  | F | 0.52016 | 77.7657 | 98.5545 | 5 | 57145.0938 | 41111.9512
07:30 |  | 229.3955 |  | F | 0.4449 | 78.0711 | 98.5417 | 5 | 57084.0586 | 41026.9915
08:00 |  | 266.143 |  | F | 0.38772 | 77.8865 | 98.5168 | 5 | 57251.0859 | 41158.255
08:30 |  | 279.7361 |  | F | 0.40585 | 77.8197 | 98.4798 | 5 | 57102.8477 | 41044.0955
09:00 |  | 225.3041 |  | F | 0.41747 | 77.5727 | 98.4629 | 5 | 56812.4961 | 40857.1523
09:30 |  | 214.1467 |  | F | 0.3916 | 77.2666 | 98.4253 | 5 | 56515.6328 | 40663.6179
10:00 |  | 218.9856 |  | F | 0.38817 | 77.2842 | 98.396 | 5 | 56453.2344 | 40604.607
10:30 |  | 220.9654 |  | F | 0.38612 | 77.6874 | 98.3801 | 5 | 56250.2773 | 40405.5826
11:00 |  | 209.1975 |  | F | 0.38738 | 78.1193 | 98.3318 | 5 | 55402.4297 | 39728.1305
11:30 |  | 209.42 |  | F | 0.39006 | 78.5227 | 98.2969 | 5 | 55318.957 | 39608.6904
12:00 |  | 216.6892 |  | F | 0.39285 | 78.7737 | 98.2858 | 5 | 53352.1055 | 38168.8479
12:30 |  | 220.1847 |  | F | 0.3934 | 78.5183 | 98.2905 | 5 | 52392.0508 | 37511.0227
13:00 |  | 244.8341 |  | F | 0.39247 | 77.9607 | 98.2593 | 5 | 48456.1406 | 34737.1328
13:30 |  | 253.5647 |  | F | 0.40322 | 77.2488 | 98.2201 | 5 | 48085.7109 | 34527.8149
14:00 |  | 234.6097 |  | F | 0.40535 | 77.1375 | 98.196 | 5 | 53811.1758 | 38641.757
14:30 |  | 229.1715 |  | F | 0.42093 | 77.7622 | 98.1711 | 5 | 57596.8086 | 41276.1501
15:00 |  | 233.0839 |  | F | 0.45021 | 78.4376 | 98.1487 | 5 | 58335.5391 | 41715.711
15:30 |  | 241.5293 |  | F | 0.47722 | 79.0783 | 98.1074 | 5 | 57998.8242 | 41382.0582
16:00 |  | 247.0063 |  | F | 0.4902 | 79.1502 | 98.077 | 5 | 57289.332 | 40854.8432
16:30 |  | 253.5681 |  | F | 0.60846 | 78.9825 | 98.0804 | 5 | 54912.5156 | 39179.8606
17:00 |  | 250.4428 |  | F | 0.55271 | 78.7773 | 98.0615 | 5 | 53615.2344 | 38269.1679
17:30 |  | 250.7235 |  | F | 0.42989 | 78.2426 | 98.0613 | 5 | 51869.2031 | 37079.1779
18:00 |  | 251.7552 |  | F | 0.43005 | 77.8139 | 98.0523 | 5 | 52010.9414 | 37222.4828
18:30 |  | 251.4395 |  | F | 0.479 | 77.688 | 98.0297 | 5 | 52145.168 | 37323.3464
19:00 |  | 256.0447 |  | F | 0.4107 | 77.7649 | 97.9953 | 5 | 52432.4062 | 37507.5572
19:30 |  | 221.8911 |  | F | 0.41685 | 77.7686 | 97.9898 | 5 | 52868.5664 | 37817.0329
20:00 |  | 186.4984 |  | F | 0.42088 | 77.6886 | 97.9587 | 5 | 54769.0039 | 39172.9264
20:30 |  | 190.2977 |  | F | 0.42381 | 77.6025 | 97.9209 | 5 | 55027.5898 | 39352.3129
21:00 |  | 189.7203 |  | F | 0.41575 | 77.4093 | 97.8994 | 5 | 54709.6641 | 39137.9195
21:30 |  | 192.3774 |  | F | 0.47068 | 77.0985 | 97.8772 | 5 | 54502.2578 | 39015.303
22:00 |  | 200.1546 |  | F | 0.4408 | 76.8506 | 97.8701 | 5 | 54155.1367 | 38791.4544
22:30 |  | 206.3265 |  | F | 0.40954 | 76.6629 | 97.8575 | 5 | 53962.3789 | 38669.1543
23:00 |  | 205.8765 |  | F | 0.42882 | 76.5196 | 97.8514 | 5 | 54185.8086 | 38842.7773
23:30 |  | 210.3992 |  | F | 0.3936 | 76.4298 | 97.8333 | 5 | 54121.1016 | 38799.1553
24:00 |  | 195.413 |  | F | 0.39486 | 76.4465 | 97.8291 | 5 | 58225.1484 | 41737.54
Náhradné hodnoty pre rok 2024 |  | SO2 | CO |  | HF | Teplota | Tlak | H2O |  | Prietok
|  | kg/h | kg/h |  | kg/h | °C | kPa | % |  | m3/h ns
|  | 4.282 | 0 |  | 0.0083273 | 69.6983 | 98.8153 | 0 | 0 | 28614.1811
Prepočítavacie koeficienty (ppm na mg/m3) |  | 2.86 | 1.25
Konštanta vlhkosti |  | 5
Prietok ns = AN_M_PRIETOK*(273.15/(273.15+AN_M_TEPLOTA))*(AN_M_TLAK/101.3)*((100-AN_VLHKOST)/100)
SO2_hmot = (1*AN_M_SO2/1000000)*AN_Prietok_ns
HF_hmot = (1*AN_S_HF/1000000)*AN_Prietok_ns
Označenie SPH
žiadne | platná hodnota
A | SPH > EL
B | SPH > 1,2 EL
C | SPH > 2,0 EL
F | Neplatná hodnota
E | Náhradná hodnota
Prístup do systému:
ecm administrator - konfiguračný prístup
obsluha - prezeranie bez možnosti konfigurácie