## denny
Denný protokol za |  | 2020-05-08
|  | SO2 | CO | HF
Tech.jednotky |  | mg/m3 ns | mg/m3 ns | mg/m3 ns
Emisný limit |  | 350 |  | 2
I (%) |  | 20 |  | 40
N / % SPH > EL+I |  | 0 / 0,0 |  | 0 / 0,0
N SPH > 2 EL |  | 0 |  | 0
PDH [mg/m3 ns] |  | 101.6169 | 767.4763 | 0.43157
N platných SPH |  | 48 | 48 | 48
N / % SPH F |  | 0/0,0 | 0/0,0 | 0/0,0
N / % SPH E |  | 0/0,0 | 0/0,0 | 0/0,0
Množstvo ZL [kg] |  | 3294.9582 | 24938.0574 | 13.9833
Q spal. tis.[m3 ns] |  | 16231.4008 | 16231.4008 | 16231.4008
Výroba |  | x | x | 408570
Emisný faktor |  | x | x | 3.4225e-05
čas | chod | SO2 | CO | HF | Teplota | Tlak | H2O | Prietok | Prietok
|  | mg/m3 ns | mg/m3 ns | mg/m3 ns | °C | kPa | % | m3/h | m3/h ns
40561.0208 |  | 102.5737 | 806.7731 | 0.40845 | 82.5594 | 98.6789 | 0.8 | 926022.0625 | 687153.1399
40561.0417 |  | 104.9812 | 817.3043 | 0.414 | 82.3454 | 98.6797 | 0.8 | 925283.75 | 687024.3747
40561.0625 |  | 106.3913 | 818.2303 | 0.42716 | 82.47 | 98.6822 | 0.8 | 926460.125 | 687674.0089
40561.0833 |  | 100.7757 | 829.8826 | 0.42398 | 81.9918 | 98.6783 | 0.8 | 926679.375 | 688736.1008
40561.1042 |  | 99.8425 | 815.1557 | 0.41917 | 81.4163 | 98.6758 | 0.8 | 927870.375 | 690723.023
40561.125 |  | 95.4149 | 852.6625 | 0.42709 | 80.7298 | 98.6677 | 0.8 | 926560.625 | 691029.1907
40561.1458 |  | 95.3925 | 845.9495 | 0.41941 | 80.7337 | 98.6869 | 0.8 | 926475.625 | 691092.7664
40561.1667 |  | 95.2049 | 834.1689 | 0.42638 | 80.4525 | 98.7054 | 0.8 | 926796.875 | 692011.7231
40561.1875 |  | 91.2003 | 827.9389 | 0.42247 | 80.1942 | 98.7083 | 0.8 | 927099.1875 | 692763.9303
40561.2083 |  | 87.4499 | 822.4272 | 0.4097 | 79.8848 | 98.7197 | 0.8 | 926907 | 693307.4549
40561.2292 |  | 88.9413 | 788.345 | 0.39821 | 79.5716 | 98.6983 | 0.8 | 926895.6875 | 693763.9424
40561.25 |  | 86.1482 | 780.2856 | 0.39401 | 79.4891 | 98.7088 | 0.8 | 927579.6875 | 694512.2556
40561.2708 |  | 86.8932 | 776.2302 | 0.36778 | 78.8552 | 98.7384 | 0.8 | 929496.1875 | 697409.8364
40561.2917 |  | 98.1394 | 787.0728 | 0.36363 | 79.1549 | 98.7543 | 0.8 | 927312.8125 | 695291.543
40561.3125 |  | 100.1972 | 770.4547 | 0.36911 | 79.704 | 98.7488 | 0.8 | 927731.375 | 694484.0508
40561.3333 |  | 97.0434 | 793.822 | 0.36025 | 80.1123 | 98.7636 | 0.8 | 923953.5625 | 690960.5328
40561.3542 |  | 102.4406 | 774.0361 | 0.34523 | 80.8622 | 98.7544 | 0.8 | 923533.4375 | 689119.193
40561.375 |  | 104.0808 | 765.2584 | 0.35214 | 81.7294 | 98.7377 | 0.8 | 923980.875 | 687651.896
40561.3958 |  | 97.5735 | 782.0002 | 0.37012 | 82.4808 | 98.7183 | 0.8 | 924229.8125 | 686249.2027
40561.4167 |  | 94.2575 | 796.5769 | 0.36351 | 83.0753 | 98.7001 | 0.8 | 922185.8125 | 683462.5037
40561.4375 |  | 92.9314 | 808.9275 | 0.3384 | 83.5186 | 98.6928 | 0.8 | 920820.5625 | 681552.2469
40561.4583 |  | 92.2845 | 814.9576 | 0.36207 | 84.0355 | 98.6715 | 0.8 | 920125.3125 | 679905.2268
40561.4792 |  | 91.1054 | 811.6903 | 0.39121 | 85.0647 | 98.6345 | 0.8 | 919716.625 | 677396.6301
40561.5 |  | 94.2742 | 801.831 | 0.41613 | 86.0509 | 98.6019 | 0.8 | 917693.4375 | 673828.0715
40561.5208 |  | 93.368 | 805.8974 | 0.42126 | 86.6085 | 98.5635 | 0.8 | 917467.3125 | 672355.9087
40561.5417 |  | 91.2412 | 804.6034 | 0.42876 | 87.3853 | 98.5126 | 0.8 | 916993.0625 | 670214.2181
40561.5625 |  | 96.2374 | 780.6514 | 0.45793 | 88.0663 | 98.4555 | 0.8 | 915905 | 667769.5723
40561.5833 |  | 99.5453 | 769.6731 | 0.4748 | 88.9271 | 98.4244 | 0.8 | 916831.5625 | 666644.9759
40561.6042 |  | 99.0906 | 757.0769 | 0.47407 | 89.3045 | 98.4118 | 0.8 | 916367.8125 | 665528.8071
40561.625 |  | 101.5437 | 751.4771 | 0.43593 | 89.7 | 98.3827 | 0.8 | 916570.25 | 664753.8768
40561.6458 |  | 104.7285 | 744.5185 | 0.44383 | 90.4161 | 98.3311 | 0.8 | 916401.3125 | 662974.5507
40561.6667 |  | 104.9411 | 774.114 | 0.47846 | 90.7184 | 98.3012 | 0.8 | 915942.5625 | 661890.1798
40561.6875 |  | 104.5179 | 773.4707 | 0.46054 | 90.6229 | 98.2748 | 0.8 | 916275.3125 | 662126.7945
40561.7083 |  | 105.059 | 743.8998 | 0.49173 | 91.2548 | 98.2544 | 0.8 | 915642.9375 | 660385.2487
40561.7292 |  | 108.7009 | 738.1799 | 0.51009 | 91.5145 | 98.2377 | 0.8 | 917149.25 | 660888.5511
40561.75 |  | 108.5757 | 736.2789 | 0.51771 | 91.7993 | 98.2245 | 0.8 | 915216.5 | 658892.3761
40561.7708 |  | 111.7469 | 701.8633 | 0.54153 | 92.2133 | 98.1916 | 0.8 | 915489.1875 | 658121.59
40561.7917 |  | 116.9569 | 692.7586 | 0.57831 | 92.367 | 98.2014 | 0.8 | 913672.0625 | 656604.5741
40561.8125 |  | 111.8425 | 693.23 | 0.54393 | 92.3126 | 98.2004 | 0.8 | 914419.75 | 657233.3113
40561.8333 |  | 112.825 | 687.2691 | 0.47581 | 92.0733 | 98.2126 | 0.8 | 914479.6875 | 657788.4064
40561.8542 |  | 116.8337 | 674.0843 | 0.46793 | 91.8434 | 98.2371 | 0.8 | 915158.625 | 658855.7144
40561.875 |  | 114.1811 | 695.4222 | 0.45451 | 90.8663 | 98.2562 | 0.8 | 916014.5 | 661370.624
40561.8958 |  | 113.4392 | 697.9404 | 0.41526 | 90.0052 | 98.2697 | 0.8 | 915914.6875 | 662957.9812
40561.9167 |  | 112.6108 | 682.7638 | 0.43335 | 89.0406 | 98.2681 | 0.8 | 917654.9375 | 665975.2979
40561.9375 |  | 115.0211 | 694.5391 | 0.45312 | 88.0045 | 98.2639 | 0.8 | 919508.125 | 669205.8924
40561.9583 |  | 116.2385 | 695.0115 | 0.4597 | 87.5889 | 98.2747 | 0.8 | 918486.9375 | 669306.7118
40561.9792 |  | 108.3697 | 709.4725 | 0.45507 | 86.9826 | 98.2811 | 0.8 | 920109.0625 | 671661.1428
24:00 |  | 104.4595 | 712.686 | 0.45232 | 86.6046 | 98.2842 | 0.8 | 919841.25 | 672192.3846
Náhradné hodnoty pre rok 2020 |  | SO2 | CO | HF | Teplota | Tlak | H2O |  | Prietok
|  | kg/h | kg/h | kg/h | °C | kPa | % |  | m3/h ns
|  | 94.735 | 682.856 | 0.352 | 91.4 | 98.1 | 0.8 | 0 | 799062
Prepočítavacie koeficienty (ppm na mg/m3) |  | 2.86 | 1.25
Konštanta vlhkosti |  | 0.8
Prietok ns = FS1_M_PRIETOK*(273.15/(273.15+FS1_M_TEPLOTA))*(FS1_M_TLAK/101.3)*((100-FS1_VLHKOST)/100)
SO2_hmot = (1*FS1_M_SO2/1000000)*FS1_Prietok_ns
CO_hmot = (1*FS1_M_CO/1000000)*FS1_Prietok_ns
HF_hmot = (1*FS1_S_HF/1000000)*FS1_Prietok_ns
Označenie SPH
žiadne | platná hodnota
A | SPH > EL
B | SPH > 1,2 EL
C | SPH > 2,0 EL
F | Neplatná hodnota
E | Náhradná hodnota
Prístup do systému:
ecm administrator - konfiguračný prístup
obsluha - prezeranie bez možnosti konfigurácie