## denny
Denný protokol za |  | 2023-06-09
|  | SO2 |  | CO |  | HF |  | Teplota | Tlak |  |  |  | Prietok
Tech.jednotky |  | mg/m3 ns |  | mg/m3 ns |  | mg/m3 ns |  | °C | kPa |  |  |  | m3/h ns
Emisný limit |  | 350 |  |  |  | 3
I (%) |  | 20 |  |  |  | 40
N / % SPH > EL+I |  | 0 / 0,0 |  |  |  | 0 / 0,0
N SPH > 2 EL+I |  | 0 |  |  |  | 0
PDH [mg/m3 ns] |  | 222.0316 |  |  | F | 0.39143 |  | 77.4519 | 98.6677 | 5 | 55582.8584 |  | 40318.9534
N platných SPH |  | 44 |  | 0 |  | 48 |  | 48 | 48 | 48 | 44 |  | 48
N / % SPH F |  | 4 / 8,3 |  | 48 / 100,0 |  | 0 / 0,0 |  | 0 / 0,0 | 0 / 0,0 | 0 / 0,0 | 4 / 8,3 |  | 0 / 0,0
N / % SPH E |  | 4 / 8,3 |  |  |  | 48 / 100,0 | [6 empty] | 4 / 8,3
Množstvo ZL [kg] |  | 197.5018 |  | 0 |  | 0.019543 |  | 0 | 0 | 0 | 0 |  | 0
Q spal. tis.[m3 ns] |  | 483.8274 |  |  |  | 483.8274 | [6 empty] | 483.8274
Výroba |  | x |  | x |  | 0
Emisný faktor |  | x |  | x |  | 0
čas | chod | SO2 |  | CO |  | HF |  | Teplota | Tlak |  |  |  | Prietok
|  | mg/m3 ns |  | mg/m3 ns |  | mg/m3 ns |  | °C | kPa |  |  |  | m3/h ns
00:30 |  | 144.3089 |  |  | F | 0.38629 |  | 78.8719 | 98.7561 | 5 | 54946.8164 |  | 39486.8099
01:00 |  | 140.0204 |  |  | F | 0.38732 |  | 79.1014 | 98.7503 | 5 | 55034.9766 |  | 39522.0697
01:30 |  | 104.483 |  |  | F | 0.38827 |  | 78.5082 | 98.7172 | 5 | 55573.2539 |  | 39962.579
02:00 |  | 110.9942 |  |  | F | 0.39049 |  | 77.9706 | 98.6896 | 5 | 54786.1484 |  | 39445.8287
02:30 |  | 130.7052 |  |  | F | 0.39137 |  | 77.5193 | 98.6716 | 5 | 54692.3711 |  | 39421.826
03:00 |  | 140.5559 |  |  | F | 0.39192 |  | 77.0292 | 98.6557 | 5 | 54815.4727 |  | 39559.4724
03:30 |  | 158.4455 |  |  | F | 0.39308 |  | 76.7447 | 98.6429 | 5 | 54825.5977 |  | 39593.7916
04:00 |  | 160.3191 |  |  | F | 0.3941 |  | 76.5622 | 98.6372 | 5 | 54773.8477 |  | 39574.8104
04:30 |  | 243.7908 |  |  | F | 0.39827 |  | 76.323 | 98.6395 | 5 | 54840.832 |  | 39651.2298
05:00 |  | 251.2783 |  |  | F | 0.40685 |  | 76.0767 | 98.624 | 5 | 56510.6875 |  | 40880.9496
05:30 |  | 293.7101 |  |  | F | 0.38939 |  | 76.2393 | 98.6164 | 5 | 56624.9961 |  | 40941.433
06:00 |  | 298.7479 |  |  | F | 0.39717 |  | 76.3968 | 98.6352 | 5 | 56828.0273 |  | 41077.5671
06:30 |  | 301.7857 |  |  | F | 0.4172 |  | 76.2689 | 98.6576 | 5 | 56409.4453 |  | 40799.1741
07:00 |  | 300.9067 |  |  | F | 0.39632 |  | 75.4289 | 98.6386 | 5 | 56442.8945 |  | 40913.8595
07:30 |  | 213.4659 |  |  | F | 0.39509 |  | 75.2092 | 98.645 | 5 | 56169.6094 |  | 40744.0925
08:00 |  | 130.6987 |  |  | F | 0.39239 |  | 75.7609 | 98.6551 | 5 | 55404.5117 |  | 40129.6497
08:30 |  | 131.1871 |  |  | F | 0.40433 |  | 76.0545 | 98.6621 | 5 | 52188.2734 |  | 37771.0281
09:00 |  | 193.0225 |  |  | F | 0.38875 |  | 76.0342 | 98.6628 | 5 | 51468.7188 |  | 37252.6885
09:30 |  |  | F |  | F | 0.3843 | E | 75.7434 | 98.6865 | 5 |  | F | 43245.6011 | E
10:00 |  |  | F |  | F | 0.38455 | E | 75.6956 | 98.6974 | 5 |  | F | 43245.6011 | E
10:30 |  |  | F |  | F | 0.39001 | E | 76.0539 | 98.7078 | 5 |  | F | 43245.6011 | E
11:00 |  |  | F |  | F | 0.38406 | E | 76.6162 | 98.7321 | 5 |  | F | 43245.6011 | E
11:30 |  | 137.7406 |  |  | F | 0.38401 |  | 77.1793 | 98.7267 | 5 | 51558.0664 |  | 37219.4602
12:00 |  | 129.9622 |  |  | F | 0.38925 |  | 77.5334 | 98.7291 | 5 | 51523.2891 |  | 37157.6861
12:30 |  | 133.781 |  |  | F | 0.38772 |  | 77.8669 | 98.7181 | 5 | 52734.7109 |  | 37991.0054
13:00 |  | 133.4782 |  |  | F | 0.39058 |  | 78.0817 | 98.7155 | 5 | 52590.0273 |  | 37862.5921
13:30 |  | 152.5402 |  |  | F | 0.39582 |  | 78.2454 | 98.6979 | 5 | 54111.6367 |  | 38933.0049
14:00 |  | 182.7781 |  |  | F | 0.39126 |  | 78.5128 | 98.6825 | 5 | 56126.4023 |  | 40345.6213
14:30 |  | 227.2794 |  |  | F | 0.39069 |  | 78.5751 | 98.6912 | 5 | 56137.7031 |  | 40350.1417
15:00 |  | 252.8206 |  |  | F | 0.39215 |  | 78.3276 | 98.6871 | 5 | 56135.5352 |  | 40375.3161
15:30 |  | 290.9584 |  |  | F | 0.39624 |  | 78.0653 | 98.6804 | 5 | 56353.0781 |  | 40559.2989
16:00 |  | 262.7475 |  |  | F | 0.39031 |  | 78.077 | 98.6616 | 5 | 57542.3047 |  | 41405.936
16:30 |  | 228.0459 |  |  | F | 0.38656 |  | 78.0144 | 98.6544 | 5 | 57799.6484 |  | 41595.5183
17:00 |  | 234.8942 |  |  | F | 0.38912 |  | 77.9335 | 98.6495 | 5 | 57796.3711 |  | 41600.6784
17:30 |  | 232.0291 |  |  | F | 0.40913 |  | 77.9685 | 98.6269 | 5 | 57771.8359 |  | 41569.3619
18:00 |  | 260.2573 |  |  | F | 0.39666 |  | 78.2179 | 98.6188 | 5 | 57663 |  | 41458.1859
18:30 |  | 299.0599 |  |  | F | 0.39094 |  | 78.387 | 98.6319 | 5 | 56403.3672 |  | 40538.4121
19:00 |  | 309.3646 |  |  | F | 0.38706 |  | 78.5345 | 98.6491 | 5 | 57089.0352 |  | 41021.1422
19:30 |  | 311.7133 |  |  | F | 0.38734 |  | 78.3542 | 98.663 | 5 | 57064.8203 |  | 41030.6021
20:00 |  | 319.1274 |  |  | F | 0.39181 |  | 78.1664 | 98.6636 | 5 | 57086.8242 |  | 41068.5746
20:30 |  | 326.7442 |  |  | F | 0.39006 |  | 78.0985 | 98.6563 | 5 | 57143.5625 |  | 41114.2971
21:00 |  | 328.3972 |  |  | F | 0.38493 |  | 78.1543 | 98.644 | 5 | 57021.9375 |  | 41015.1619
21:30 |  | 337.3945 |  |  | F | 0.38579 |  | 78.2389 | 98.6571 | 5 | 56988.332 |  | 40986.5845
22:00 |  | 275.0044 |  |  | F | 0.38749 |  | 78.2435 | 98.653 | 5 | 55936.6758 |  | 40227.9993
22:30 |  | 237.5732 |  |  | F | 0.38618 |  | 78.271 | 98.6372 | 5 | 55769.582 |  | 40098.2809
23:00 |  | 233.8937 |  |  | F | 0.38341 |  | 78.1485 | 98.6261 | 5 | 55724.7031 |  | 40075.4538
23:30 |  | 237.7256 |  |  | F | 0.38474 |  | 78.0883 | 98.628 | 5 | 55635.0234 |  | 40018.6201
24:00 |  | 245.6516 |  |  | F | 0.3877 |  | 78.1975 | 98.6213 | 5 | 55601.8164 |  | 39979.5638
Náhradné hodnoty pre rok 2023 |  | SO2 |  | CO |  | HF |  | Teplota | Tlak | H2O |  |  | Prietok
|  | kg/h |  | kg/h |  | kg/h |  | °C | kPa | % |  |  | m3/h ns
|  | 6.0338 |  | 0 |  | 0.020196 |  | 72.9566 | 99.0641 | 0 | 0 |  | 43245.6011
Prepočítavacie koeficienty (ppm na mg/m3) |  | 2.86 |  | 1.25
Konštanta vlhkosti |  | 5
Prietok ns = AN_M_PRIETOK*(273.15/(273.15+AN_M_TEPLOTA))*(AN_M_TLAK/101.3)*((100-AN_VLHKOST)/100)
SO2_hmot = (1*AN_M_SO2/1000000)*AN_Prietok_ns
HF_hmot = (1*AN_S_HF/1000000)*AN_Prietok_ns
Označenie SPH
žiadne | platná hodnota
A | SPH > EL
B | SPH > 1,2 EL
C | SPH > 2,0 EL
F | Neplatná hodnota
E | Náhradná hodnota
Prístup do systému:
ecm administrator - konfiguračný prístup
obsluha - prezeranie bez možnosti konfigurácie