## denny
Denný protokol za |  | 2023-08-25
|  | SO2 | CO |  | HF | Teplota | Tlak |  |  | Prietok
Tech.jednotky |  | mg/m3 ns | mg/m3 ns |  | mg/m3 ns | °C | kPa |  |  | m3/h ns
Emisný limit |  | 350 |  |  | 3
I (%) |  | 20 |  |  | 40
N / % SPH > EL+I |  | 0 / 0,0 |  |  | 0 / 0,0
N SPH > 2 EL+I |  | 0 |  |  | 0
PDH [mg/m3 ns] |  | 318.3489 |  | F | 0.38893 | 71.011 | 98.9761 | 5 | 31951.431 | 23550.1731
N platných SPH |  | 48 | 0 |  | 48 | 48 | 48 | 48 | 48 | 48
N / % SPH F |  | 0 / 0,0 | 48 / 100,0 |  | 0 / 0,0 | 0 / 0,0 | 0 / 0,0 | 0 / 0,0 | 0 / 0,0 | 0 / 0,0
N / % SPH E |  | 0 / 0,0 |  |  | 19 / 39,6 |  |  |  |  | 0 / 0,0
Množstvo ZL [kg] |  | 181.1695 | 0 |  | 0.14156 | 0 | 0 | 0 | 0 | 0
Q spal. tis.[m3 ns] |  | 282.6021 |  |  | 282.6021 |  |  |  |  | 282.6021
Výroba |  | x | x |  | 0
Emisný faktor |  | x | x |  | 0
čas | chod | SO2 | CO |  | HF | Teplota | Tlak |  |  | Prietok
|  | mg/m3 ns | mg/m3 ns |  | mg/m3 ns | °C | kPa |  |  | m3/h ns
00:30 |  | 350.2513 |  | F | 0.38425 | 72.3196 | 99.0873 | 5 | 33051.8711 | 24283.9518
01:00 |  | 352.3923 |  | F | 0.38415 | 71.4807 | 99.0682 | 5 | 33189.1484 | 24439.4719
01:30 |  | 355.7492 |  | F | 0.38496 | 70.7561 | 99.0809 | 5 | 33818.957 | 24958.9092
02:00 |  | 356.3773 |  | F | 0.38537 | 70.0339 | 99.0675 | 5 | 34026.7148 | 25161.6951
02:30 |  | 357.6859 |  | F | 0.38531 | 69.354 | 99.0659 | 5 | 34092.2578 | 25259.7855
03:00 |  | 360.2348 |  | F | 0.38461 | 68.6996 | 99.0549 | 5 | 34112.1367 | 25320.0751
03:30 |  | 337.2411 |  | F | 0.38415 | 68.1534 | 99.0416 | 5 | 34329.4883 | 25518.764
04:00 |  | 320.0687 |  | F | 0.38845 | 68.0777 | 99.0087 | 5 | 35056.0664 | 26055.9863
04:30 |  | 324.2339 |  | F | 0.38905 | 67.7018 | 98.9981 | 5 | 35038.3242 | 26068.7391
05:00 |  | 331.1247 |  | F | 0.39136 | 67.3456 | 98.9923 | 5 | 34538.7539 | 25722.4311
05:30 |  | 342.6189 |  | F | 0.39143 | 67.0138 | 98.9926 | 5 | 34288.9219 | 25561.3459
06:00 |  | 354.9476 |  | F | 0.38851 | 66.7331 | 98.9789 | 5 | 33912.457 | 25298.1022
06:30 |  | 342.986 |  | F | 0.39344 | 66.5107 | 98.9787 | 5 | 33433.8281 | 24957.3146
07:00 |  | 339.3664 |  | F | 0.39421 | 66.3883 | 98.9408 | 5 | 33173.4844 | 24762.4315
07:30 |  | 348.4828 |  | F | 0.39131 | 66.2302 | 98.9417 | 5 | 32164.4805 | 24020.6441
08:00 |  | 354.6785 |  | F | 0.38905 | 66.2631 | 98.9089 | 5 | 33041.1797 | 24664.8108
08:30 |  | 352.8945 |  | F | 0.38533 | 66.4464 | 98.8788 | 5 | 33356.5117 | 24879.1855
09:00 |  | 353.8445 |  | F | 0.38804 | 66.6454 | 98.8882 | 5 | 32931.2539 | 24549.948
09:30 |  | 362.2902 |  | F | 0.39139 | 66.8543 | 98.9187 | 5 | 32010.1562 | 23855.964
10:00 |  | 367.9758 |  | F | 0.38625 | 67.1976 | 98.9385 | 5 | 32035.8535 | 23855.8073
10:30 |  | 379.6853 |  | F | 0.38762 | 67.6044 | 98.9213 | 5 | 32675.7012 | 24299.0059
11:00 |  | 382.4961 |  | F | 0.38567 | 68.1299 | 98.9224 | 5 | 32581.6211 | 24192.0059
11:30 |  | 381.2794 |  | F | 0.38601 | 68.6949 | 98.9361 | 5 | 32065.625 | 23772.8178
12:00 |  | 397.9031 |  | F | 0.38406 | 69.2266 | 98.9366 | 5 | 31370.3672 | 23221.3807
12:30 |  | 399.5677 |  | F | 0.38446 | 69.7355 | 98.9496 | 5 | 31309.6641 | 23145.0675
13:00 |  | 408.5027 |  | F | 0.38757 | 70.2566 | 98.9558 | 5 | 31311.1602 | 23112.5046
13:30 |  | 367.2502 |  | F | 0.38516 | 70.8048 | 98.9641 | 5 | 31237.041 | 23022.9836
14:00 |  | 390.954 |  | F | 0.38522 | 71.0895 | 98.9627 | 5 | 31020.8301 | 22844.3891
14:30 |  | 393.8817 |  | F | 0.38337 | 71.521 | 98.9642 | 5 | 30873.9121 | 22708.0882
15:00 |  | 391.0272 |  | F | 0.38424 | 71.9659 | 98.9543 | 5 | 30654.7617 | 22515.5793
15:30 |  | 389.5863 |  | F | 0.38859 | 72.4373 | 98.9472 | 5 | 30600.5137 | 22443.4674
16:00 |  | 339.0787 |  | F | 0.38745 | 72.8182 | 98.9436 | 5 | 30872.7461 | 22617.3811
16:30 |  | 233.8987 |  | F | 0.38619 | 73.2836 | 98.9517 | 5 | 31196.4863 | 22825.7156
17:00 |  | 218.1497 |  | F | 0.38598 | 73.6218 | 98.954 | 5 | 30255.0176 | 22115.782
17:30 |  | 222.9081 |  | F | 0.3947 | 73.9681 | 98.963 | 5 | 30287.6406 | 22119.5568
18:00 |  | 236.9532 |  | F | 0.39551 | 74.3671 | 98.9624 | 5 | 30298.6895 | 22102.0777
18:30 |  | 236.486 |  | F | 0.39241 | 74.8205 | 98.9518 | 5 | 30218.5684 | 22012.5545
19:00 |  | 237.1203 |  | F | 0.39088 | 75.0985 | 98.9521 | 5 | 30216.0352 | 21993.2104
19:30 |  | 234.426 |  | F | 0.38814 | 75.3387 | 98.961 | 5 | 30283.6055 | 22029.1733
20:00 |  | 235.422 |  | F | 0.40029 | 75.4936 | 98.9528 | 5 | 30186.0098 | 21946.6156
20:30 |  | 231.7647 |  | F | 0.39751 | 75.6099 | 98.9757 | 5 | 30293.0117 | 22022.1442
21:00 |  | 231.559 |  | F | 0.40242 | 75.7168 | 99.0036 | 5 | 30248.0098 | 21988.8915
21:30 |  | 228.8384 |  | F | 0.39159 | 75.8037 | 99.0105 | 5 | 30300.6738 | 22023.2244
22:00 |  | 230.4225 |  | F | 0.38833 | 75.935 | 98.9989 | 5 | 30239.7578 | 21968.1188
22:30 |  | 231.7738 |  | F | 0.3899 | 76.048 | 98.993 | 5 | 30277.0391 | 21986.7814
23:00 |  | 223.5189 |  | F | 0.39118 | 76.1576 | 99.0101 | 5 | 30267.0566 | 21976.4155
23:30 |  | 231.7123 |  | F | 0.39195 | 76.3442 | 99.0141 | 5 | 30773.041 | 22332.7799
24:00 |  | 229.1381 |  | F | 0.39156 | 76.4325 | 99.0073 | 5 | 30152.2578 | 21875.231
Náhradné hodnoty pre rok 2023 |  | SO2 | CO |  | HF | Teplota | Tlak | H2O |  | Prietok
|  | kg/h | kg/h |  | kg/h | °C | kPa | % |  | m3/h ns
|  | 6.0338 | 0 |  | 0.020196 | 72.9566 | 99.0641 | 0 | 0 | 43245.6011
Prepočítavacie koeficienty (ppm na mg/m3) |  | 2.86 | 1.25
Konštanta vlhkosti |  | 5
Prietok ns = AN_M_PRIETOK*(273.15/(273.15+AN_M_TEPLOTA))*(AN_M_TLAK/101.3)*((100-AN_VLHKOST)/100)
SO2_hmot = (1*AN_M_SO2/1000000)*AN_Prietok_ns
HF_hmot = (1*AN_S_HF/1000000)*AN_Prietok_ns
Označenie SPH
žiadne | platná hodnota
A | SPH > EL
B | SPH > 1,2 EL
C | SPH > 2,0 EL
F | Neplatná hodnota
E | Náhradná hodnota
Prístup do systému:
ecm administrator - konfiguračný prístup
obsluha - prezeranie bez možnosti konfigurácie