## denny
Denný protokol za |  | 2017-10-03
|  | SO2 | CO | HF
Tech.jednotky |  | mg/m3 ns | mg/m3 ns | mg/m3 ns
Emisný limit |  | 350 |  | 2
I (%) |  | 20 |  | 40
N / % SPH > EL+I |  | 0 / 0,0 |  | 0 / 0,0
N SPH > 2 EL |  | 0 |  | 0
PDH [mg/m3 ns] |  | 168.0304 | 824.4247 | 0.11732
N platných SPH |  | 48 | 48 | 48
N / % SPH F |  | 0/0,0 | 0/0,0 | 0/0,0
N / % SPH E |  | 0/0,0 | 0/0,0 | 0/0,0
Množstvo ZL [kg] |  | 6387.0484 | 31387.042 | 4.4066
Q spal. tis.[m3 ns] |  | 19055.7725 | 19055.7725 | 19055.7725
Výroba |  | x | x | 479180
Emisný faktor |  | x | x | 9.1962e-06
čas | chod | SO2 | CO | HF | Teplota | Tlak | H2O | Prietok | Prietok
|  | mg/m3 ns | mg/m3 ns | mg/m3 ns | °C | kPa | % | m3/h | m3/h ns
40561.0208 |  | 185.292 | 812.0559 | 0.17877 | 87.8002 | 98.6381 | 0.8 | 1117616.625 | 816946.3916
40561.0417 |  | 187.0817 | 817.5961 | 0.19126 | 87.6821 | 98.6026 | 0.8 | 1118122 | 817288.959
40561.0625 |  | 179.6792 | 845.777 | 0.19764 | 87.4836 | 98.5968 | 0.8 | 1118015.125 | 817612.805
40561.0833 |  | 176.663 | 867.3308 | 0.17097 | 87.1803 | 98.5961 | 0.8 | 1117304.75 | 817775.7146
40561.1042 |  | 174.9992 | 861.0726 | 0.16985 | 86.7318 | 98.5761 | 0.8 | 1116791.25 | 818252.5815
40561.125 |  | 171.1012 | 862.6667 | 0.17433 | 86.492 | 98.5328 | 0.8 | 1117320.375 | 818825.9698
40561.1458 |  | 171.9069 | 847.9335 | 0.17099 | 86.4367 | 98.4918 | 0.8 | 1117343.5 | 818628.3248
40561.1667 |  | 174.5089 | 836.1399 | 0.20082 | 86.5953 | 98.4732 | 0.8 | 1117846.5 | 818480.6097
40561.1875 |  | 172.8677 | 828.0814 | 0.21236 | 86.8149 | 98.4488 | 0.8 | 1115395.75 | 815985.5422
40561.2083 |  | 169.6099 | 827.1502 | 0.20549 | 87.0602 | 98.4272 | 0.8 | 1115025.625 | 814980.9769
40561.2292 |  | 170.9953 | 821.9258 | 0.2243 | 87.2815 | 98.403 | 0.8 | 1115807.75 | 814850.9086
40561.25 |  | 171.9566 | 807.9711 | 0.23167 | 87.3119 | 98.3875 | 0.8 | 1113643.875 | 813074.2342
40561.2708 |  | 172.6007 | 804.4526 | 0.20909 | 87.0705 | 98.364 | 0.8 | 1105057.875 | 807153.1799
40561.2917 |  | 199.6968 | 837.5519 | 0.274 | 87.0869 | 98.3522 | 0.8 | 1028806.6875 | 751333.7758
40561.3125 |  | 204.9049 | 834.8419 | 0.3442 | 87.8785 | 98.3559 | 0.8 | 1027973.375 | 749107.2751
40561.3333 |  | 204.9418 | 863.9872 | 0.30073 | 88.3999 | 98.3502 | 0.8 | 1007025.75 | 732742.1681
40561.3542 |  | 205.4042 | 889.1705 | 0.2851 | 88.9212 | 98.3495 | 0.8 | 1005854.9375 | 730830.8123
40561.375 |  | 208.3682 | 876.3393 | 0.25044 | 88.5395 | 98.3288 | 0.8 | 1008993.75 | 733730.8329
40561.3958 |  | 201.0039 | 901.1603 | 0.22493 | 88.1315 | 98.3289 | 0.8 | 1008753.8125 | 734385.891
40561.4167 |  | 189.5125 | 923.2577 | 0.20285 | 88.1466 | 98.3103 | 0.8 | 1008334.75 | 733911.1497
40561.4375 |  | 189.3917 | 900.9382 | 0.18527 | 88.5055 | 98.293 | 0.8 | 1006580.5625 | 731778.1495
40561.4583 |  | 182.394 | 891.7438 | 0.18039 | 89.2198 | 98.2717 | 0.8 | 1002980 | 727565.891
40561.4792 |  | 164.8235 | 852.4795 | 0.1444 | 88.3366 | 98.1979 | 0.8 | 1086053.25 | 789159.3577
40561.5 |  | 153.4975 | 849.7489 | 0.11973 | 90.1634 | 98.1457 | 0.8 | 1118342 | 808105.4351
40561.5208 |  | 158.548 | 835.8901 | 0.09656 | 90.077 | 98.1251 | 0.8 | 1118944.25 | 808562.6177
40561.5417 |  | 155.6646 | 844.028 | 0.08098 | 90.1188 | 98.1145 | 0.8 | 1115661.125 | 806010.3282
40561.5625 |  | 157.4678 | 830.1479 | 0.07958 | 90.3073 | 98.106 | 0.8 | 1112827 | 803476.485
40561.5833 |  | 159.2662 | 795.496 | 0.07488 | 90.5147 | 98.1119 | 0.8 | 1112849.875 | 803082.883
40561.6042 |  | 156.6414 | 806.6797 | 0.05914 | 90.2887 | 98.0935 | 0.8 | 1113286.375 | 803747.2704
40561.625 |  | 152.5938 | 796.4914 | 0.0408 | 90.1326 | 98.0944 | 0.8 | 1114051.875 | 804652.48
40561.6458 |  | 149.7705 | 787.1869 | 0.036 | 89.3453 | 98.111 | 0.8 | 1111677 | 804817.5889
40561.6667 |  | 150.3584 | 773.1327 | 0.0249 | 87.7968 | 98.1832 | 0.8 | 1110615.625 | 808092.7098
40561.6875 |  | 151.0069 | 771.1057 | 0.02504 | 86.755 | 98.2043 | 0.8 | 1107660.875 | 808448.9789
40561.7083 |  | 150.4429 | 763.9548 | 0.01636 | 88.3854 | 98.1873 | 0.8 | 1109112.625 | 805718.735
40561.7292 |  | 147.3314 | 771.8624 | 0.01154 | 89.7314 | 98.2082 | 0.8 | 1109402.25 | 803110.9046
40561.75 |  | 150.7093 | 784.2469 | 0.01123 | 90.2994 | 98.1802 | 0.8 | 1111028.125 | 802802.2287
40561.7708 |  | 152.992 | 782.9157 | 0.00732 | 90.6053 | 98.1865 | 0.8 | 1110856.75 | 802054.7034
40561.7917 |  | 152.5976 | 782.8342 | 0.00751 | 90.8716 | 98.1895 | 0.8 | 1109575.625 | 800567.7846
40561.8125 |  | 146.7392 | 785.9128 | 0.00059 | 91.134 | 98.2069 | 0.8 | 1111473.25 | 801501.1349
40561.8333 |  | 146.5038 | 783.8446 | 0.00031 | 91.0643 | 98.2193 | 0.8 | 1110797.625 | 801268.5584
40561.8542 |  | 151.1263 | 783.8731 | 0.00031 | 91.3045 | 98.2404 | 0.8 | 1109238 | 799788.4839
40561.875 |  | 150.4049 | 794.758 | 0.00031 | 91.4353 | 98.2876 | 0.8 | 1109331.75 | 799952.7896
40561.8958 |  | 150.693 | 787.4619 | 0.00031 | 91.3313 | 98.3494 | 0.8 | 1108132.375 | 799818.5438
40561.9167 |  | 150.3387 | 797.5912 | 0.00031 | 91.0543 | 98.4227 | 0.8 | 1109988.5 | 802365.3574
40561.9375 |  | 157.3045 | 805.6674 | 0.00031 | 91.2718 | 98.4794 | 0.8 | 1109854.75 | 802251.4178
40561.9583 |  | 165.46 | 807.6182 | 0.00031 | 91.2941 | 98.5429 | 0.8 | 1111517.5 | 803922.1225
40561.9792 |  | 161.7027 | 821.2676 | 0.00209 | 91.7822 | 98.601 | 0.8 | 1109274.25 | 801699.1165
24:00 |  | 156.5958 | 817.0452 | 0.00507 | 91.9469 | 98.6397 | 0.8 | 1108821.125 | 801324.7661
Náhradné hodnoty pre rok 2017 |  | SO2 | CO | HF | Teplota | Tlak | H2O |  | Prietok
|  | kg/h | kg/h | kg/h | °C | kPa | % |  | m3/h ns
|  | 109 | 839.2 | 0.081 | 84.2 | 97.8 | 0.8 | 0 | 750140
Prepočítavacie koeficienty (ppm na mg/m3) |  | 2.86 | 1.25
Konštanta vlhkosti |  | 0.8
Prietok ns = FS1_M_PRIETOK*(273.15/(273.15+FS1_M_TEPLOTA))*(FS1_M_TLAK/101.3)*((100-FS1_VLHKOST)/100)
SO2_hmot = (1*FS1_M_SO2/1000000)*FS1_Prietok_ns
CO_hmot = (1*FS1_M_CO/1000000)*FS1_Prietok_ns
HF_hmot = (1*FS1_S_HF/1000000)*FS1_Prietok_ns
Označenie SPH
žiadne | platná hodnota
A | SPH > EL
B | SPH > 1,2 EL
C | SPH > 2,0 EL
F | Neplatná hodnota
E | Náhradná hodnota
Prístup do systému:
ecm administrator - konfiguračný prístup
obsluha - prezeranie bez možnosti konfigurácie