## denny
Denný protokol za |  | 2017-10-03
|  | SO2 | CO | HF
Tech.jednotky |  | mg/m3 ns | mg/m3 ns | mg/m3 ns
Emisný limit |  | 350 |  | 2
I (%) |  | 20 |  | 40
N / % SPH > EL+I |  | 0 / 0,0 |  | 0 / 0,0
N SPH > 2 EL |  | 0 |  | 0
PDH [mg/m3 ns] |  | 146.039 | 985.3614 | 0.23732
N platných SPH |  | 48 | 48 | 48
N / % SPH F |  | 0/0,0 | 0/0,0 | 0/0,0
N / % SPH E |  | 0/0,0 | 0/0,0 | 0/0,0
Množstvo ZL [kg] |  | 6771.6515 | 46288.4325 | 11.128
Q spal. tis.[m3 ns] |  | 22430.455 | 22430.455 | 22430.455
Výroba |  | x | x | 479180
Emisný faktor |  | x | x | 2.3223e-05
čas | chod | SO2 | CO | HF | Teplota | Tlak | H2O | Prietok | Prietok
|  | mg/m3 ns | mg/m3 ns | mg/m3 ns | °C | kPa | % | m3/h | m3/h ns
40561.0208 |  | 152.115 | 1002.1832 | 0.2345 | 90.3995 | 99.3246 | 0.8 | 1399320.5 | 1022619.0893
40561.0417 |  | 152.6456 | 1007.2086 | 0.23808 | 90.5205 | 99.279 | 0.8 | 1401679.375 | 1023532.4804
40561.0625 |  | 150.4564 | 1024.1512 | 0.22822 | 90.3205 | 99.2778 | 0.8 | 1401891.75 | 1024237.8139
40561.0833 |  | 144.585 | 1039.9321 | 0.22449 | 90.1369 | 99.2779 | 0.8 | 1400838.5 | 1023986.9574
40561.1042 |  | 137.8537 | 1049.3123 | 0.21865 | 89.4061 | 99.2586 | 0.8 | 1399387.625 | 1024789.2863
40561.125 |  | 136.4648 | 1044.8881 | 0.2167 | 88.9537 | 99.2095 | 0.8 | 1400118.875 | 1026097.0853
40561.1458 |  | 134.8138 | 1034.8391 | 0.21101 | 88.7012 | 99.1697 | 0.8 | 1401842 | 1027664.9507
40561.1667 |  | 131.7571 | 1040.2013 | 0.20881 | 88.4123 | 99.1518 | 0.8 | 1402392.75 | 1028704.6299
40561.1875 |  | 135.8593 | 1025.5322 | 0.21858 | 88.4146 | 99.1301 | 0.8 | 1398658.25 | 1025733.7061
40561.2083 |  | 128.1768 | 1025.8284 | 0.21385 | 88.5041 | 99.1064 | 0.8 | 1400275.5 | 1026420.5056
40561.2292 |  | 127.5857 | 1024.0322 | 0.21436 | 88.5322 | 99.085 | 0.8 | 1399934.5 | 1025869.4929
40561.25 |  | 131.9543 | 1011.4994 | 0.21706 | 88.4802 | 99.0684 | 0.8 | 1398569.5 | 1024844.751
40561.2708 |  | 133.0173 | 1023.6296 | 0.21799 | 88.3199 | 99.0454 | 0.8 | 1371454.375 | 1005187.2933
40561.2917 |  | 142.6704 | 1054.3628 | 0.24682 | 89.0817 | 99.0188 | 0.8 | 1289729.875 | 943047.0807
40561.3125 |  | 140.2959 | 1051.645 | 0.25765 | 89.4489 | 99.0206 | 0.8 | 1295035.5 | 945984.8249
40561.3333 |  | 150.4165 | 1055.2429 | 0.26956 | 90.2306 | 99.0158 | 0.8 | 1304274.875 | 950638.0095
40561.3542 |  | 166.752 | 1060.8169 | 0.30673 | 91.1324 | 98.9984 | 0.8 | 1305501.5 | 949010.3398
40561.375 |  | 163.1576 | 1086.4343 | 0.30473 | 91.6688 | 98.9851 | 0.8 | 1308173.625 | 949426.72
40561.3958 |  | 174.0518 | 1080.8014 | 0.30375 | 91.8683 | 98.9798 | 0.8 | 1304451 | 946156.5302
40561.4167 |  | 160.7056 | 1082.6411 | 0.2889 | 91.7573 | 98.972 | 0.8 | 1308850.375 | 949561.8499
40561.4375 |  | 160.6968 | 1080.1263 | 0.28011 | 92.1048 | 98.9583 | 0.8 | 1306114.25 | 946544.0535
40561.4583 |  | 161.4736 | 1076.2994 | 0.29472 | 93.0185 | 98.9359 | 0.8 | 1297825.5 | 937978.3208
40561.4792 |  | 154.944 | 1004.8402 | 0.33332 | 92.6461 | 98.8863 | 0.8 | 1423573.75 | 1029391.556
40561.5 |  | 148.8269 | 1015.8959 | 0.32387 | 93.9272 | 98.8582 | 0.8 | 1435268.375 | 1033932.228
40561.5208 |  | 145.8687 | 1046.5726 | 0.30742 | 94.2625 | 98.8537 | 0.8 | 1262577.75 | 908658.2506
40561.5417 |  | 78.9061 | 582.0879 | 0.14479 | 86.4591 | 98.9832 | 0.8 | 0 | 0
40561.5625 |  | 70.2921 | 233.7091 | 0.06375 | 75.4646 | 98.9724 | 0.8 | 0 | 0
40561.5833 |  | 62.2288 | 85.6281 | 0.03701 | 67.7069 | 98.962 | 0.8 | 0 | 0
40561.6042 |  | 154.6244 | 822.2266 | 0.09607 | 75.227 | 98.8068 | 0.8 | 942555.875 | 715068.9834
40561.625 |  | 170.2554 | 940.742 | 0.2615 | 91.4597 | 98.7374 | 0.8 | 1418264.375 | 1027339.8554
40561.6458 |  | 165.0042 | 943.139 | 0.28334 | 94.8828 | 98.7563 | 0.8 | 1418463.125 | 1018121.86
40561.6667 |  | 175.8768 | 937.8232 | 0.30235 | 95.6605 | 98.8283 | 0.8 | 1417427.75 | 1015973.6919
40561.6875 |  | 171.4102 | 914.8431 | 0.30233 | 95.3149 | 98.8399 | 0.8 | 1423894.875 | 1021685.8526
40561.7083 |  | 174.4295 | 935.9872 | 0.29776 | 95.2623 | 98.8295 | 0.8 | 1418003.25 | 1017496.566
40561.7292 |  | 170.2463 | 977.4875 | 0.28636 | 95.4278 | 98.8518 | 0.8 | 1423149.625 | 1020962.0111
40561.75 |  | 170.7033 | 991.9664 | 0.28105 | 95.4656 | 98.8274 | 0.8 | 1417333.25 | 1016434.0643
40561.7708 |  | 174.472 | 994.8561 | 0.2809 | 95.5691 | 98.8468 | 0.8 | 1414503.875 | 1014318.6355
40561.7917 |  | 169.22 | 1035.5413 | 0.29393 | 95.5535 | 98.8478 | 0.8 | 1414889.875 | 1014649.3431
40561.8125 |  | 158.2421 | 1070.3665 | 0.25739 | 95.0933 | 98.8881 | 0.8 | 1417164.375 | 1017965.1378
40561.8333 |  | 147.6544 | 1116.7284 | 0.23433 | 94.1735 | 98.9032 | 0.8 | 1417269.75 | 1020745.7009
40561.8542 |  | 145.1439 | 1127.1333 | 0.22062 | 93.3982 | 98.9095 | 0.8 | 1416052 | 1022090.9344
40561.875 |  | 136.1481 | 1119.9563 | 0.20402 | 93.1592 | 98.9686 | 0.8 | 1413877 | 1021796.6844
40561.8958 |  | 133.2113 | 1116.9192 | 0.19315 | 92.9762 | 99.0376 | 0.8 | 1410504 | 1020580.5996
40561.9167 |  | 133.9602 | 1092.7034 | 0.19342 | 93.0232 | 99.1086 | 0.8 | 1410784.5 | 1021383.7824
40561.9375 |  | 135.6318 | 1084.5526 | 0.18476 | 93.0198 | 99.1678 | 0.8 | 1397167.625 | 1012138.6734
40561.9583 |  | 141.3939 | 1040.6946 | 0.19514 | 93.2535 | 99.2331 | 0.8 | 1399191.75 | 1013625.9359
40561.9792 |  | 148.1987 | 1038.1166 | 0.19922 | 93.4254 | 99.3046 | 0.8 | 1400382.75 | 1014743.4179
24:00 |  | 155.4731 | 1045.2221 | 0.19827 | 93.5455 | 99.3328 | 0.8 | 1399101.375 | 1013770.4834
Náhradné hodnoty pre rok 2017 |  | SO2 | CO | HF | Teplota | Tlak | H2O |  | Prietok
|  | kg/h | kg/h | kg/h | °C | kPa | % |  | m3/h ns
|  | 134.9 | 1117.9 | 0.215 | 76 | 97.8 | 0.8 | 0 | 951475
Prepočítavacie koeficienty (ppm na mg/m3) |  | 2.86 | 1.25
Konštanta vlhkosti |  | 0.8
Prietok ns = FS2_M_PRIETOK*(273.15/(273.15+FS2_M_TEPLOTA))*(FS2_M_TLAK/101.3)*((100-FS2_VLHKOST)/100)
SO2_hmot = (1*FS2_M_SO2/1000000)*FS2_Prietok_ns
CO_hmot = (1*FS2_M_CO/1000000)*FS2_Prietok_ns
HF_hmot = (1*FS2_S_HF/1000000)*FS2_Prietok_ns
Označenie SPH
žiadne | platná hodnota
A | SPH > EL
B | SPH > 1,2 EL
C | SPH > 2,0 EL
F | Neplatná hodnota
E | Náhradná hodnota
Prístup do systému:
ecm administrator - konfiguračný prístup
obsluha - prezeranie bez možnosti konfigurácie