## denny
Denný protokol za |  | 2022-07-25
|  | SO2 | CO |  | HF
Tech.jednotky |  | mg/m3 ns | mg/m3 ns |  | mg/m3 ns
Emisný limit |  | 350 |  |  | 3
I (%) |  | 20 |  |  | 40
N / % SPH > EL+I |  | 0 / 0,0 |  |  | 0 / 0,0
N SPH > 2 EL |  | 0 |  |  | 0
PDH [mg/m3 ns] |  | 59.8641 |  | F | 0.49443
N platných SPH |  | 48 | 0 |  | 48
N / % SPH F |  | 0 / 0,0 | 48 / 100,0 |  | 0 / 0,0
N / % SPH E |  | 0 / 0,0 |  |  | 0 / 0,0
Množstvo ZL [kg] |  | 41.4656 |  |  | 0.34346
Q spal. tis.[m3 ns] |  | 693.1904 |  |  | 693.1904
Výroba |  | x | x |  | 282450
Emisný faktor |  | x | x |  | 1.216e-06
čas | chod | SO2 | CO |  | HF | Teplota | Tlak | H2O | Prietok | Prietok
|  | mg/m3 ns | mg/m3 ns |  | mg/m3 ns | °C | kPa | % | m3/h | m3/h ns
00:30 |  | 53.6961 |  | F | 0.37596 | 71.4596 | 99.1161 | 5 | 39868.6797 | 29374.067
01:00 |  | 51.9367 |  | F | 0.43588 | 71.3599 | 99.0972 | 5 | 39862.8828 | 29372.7004
01:30 |  | 49.6942 |  | F | 0.42528 | 71.2384 | 99.0739 | 5 | 39992.3984 | 29471.5754
02:00 |  | 48.1118 |  | F | 0.37592 | 71.1395 | 99.055 | 5 | 40063.8086 | 29527.0507
02:30 |  | 46.2389 |  | F | 0.37593 | 71.0649 | 99.0419 | 5 | 39734.543 | 29286.8732
03:00 |  | 50.0191 |  | F | 0.37591 | 70.9711 | 99.0252 | 5 | 39726.0234 | 29283.6363
03:30 |  | 51.2349 |  | F | 0.5375 | 70.8965 | 99.0047 | 5 | 39954.5 | 29452.3263
04:00 |  | 52.6813 |  | F | 0.5858 | 70.8339 | 98.9855 | 5 | 39745.8398 | 29298.1618
04:30 |  | 55.6092 |  | F | 0.38293 | 70.7777 | 98.971 | 5 | 39563.7617 | 29164.446
05:00 |  | 57.6648 |  | F | 0.49635 | 70.7167 | 98.9614 | 5 | 39783.3906 | 29328.7096
05:30 |  | 62.7552 |  | F | 0.89977 | 70.7418 | 98.9539 | 5 | 39769.0977 | 29313.8166
06:00 |  | 65.5691 |  | F | 1.0733 | 70.7468 | 98.9562 | 5 | 39886.9492 | 29400.9352
06:30 |  | 66.0587 |  | F | 0.88607 | 70.8258 | 98.9537 | 5 | 39892.6797 | 29397.6599
07:00 |  | 66.8198 |  | F | 0.83492 | 70.9236 | 98.9638 | 5 | 39941.043 | 29427.9229
07:30 |  | 66.7373 |  | F | 1.0152 | 71.0678 | 98.9692 | 5 | 39999.8672 | 29460.5271
08:00 |  | 66.8543 |  | F | 0.92226 | 71.1947 | 98.9778 | 5 | 40001.9688 | 29453.7709
08:30 |  | 67.8081 |  | F | 0.44919 | 71.4206 | 98.9872 | 5 | 39958.0156 | 29404.9361
09:00 |  | 60.6236 |  | F | 0.50447 | 71.6446 | 98.9859 | 5 | 39748.9805 | 29231.7031
09:30 |  | 61.449 |  | F | 0.46516 | 71.9903 | 98.9888 | 5 | 39719.6367 | 29181.7268
10:00 |  | 59.6163 |  | F | 0.37597 | 72.4203 | 98.99 | 5 | 39607.832 | 29063.7285
10:30 |  | 55.8752 |  | F | 0.47519 | 72.9051 | 98.9969 | 5 | 39533.1758 | 28970.3297
11:00 |  | 53.9584 |  | F | 0.42094 | 73.3236 | 98.9961 | 5 | 39642.1602 | 29014.8578
11:30 |  | 49.8311 |  | F | 0.37609 | 73.7182 | 98.9972 | 5 | 40035.2812 | 29269.5984
12:00 |  | 50.5481 |  | F | 0.37799 | 74.1126 | 98.9926 | 5 | 39889.9922 | 29128.9088
12:30 |  | 52.2385 |  | F | 0.49251 | 74.4551 | 98.98 | 5 | 39284.3789 | 28654.754
13:00 |  | 53.4824 |  | F | 0.56683 | 74.7931 | 98.9737 | 5 | 39417.4258 | 28722.0231
13:30 |  | 55.2552 |  | F | 0.52036 | 75.0716 | 98.9702 | 5 | 39384.2617 | 28673.9152
14:00 |  | 56.8402 |  | F | 0.42417 | 75.3342 | 98.9612 | 5 | 39413.7773 | 28671.1637
14:30 |  | 59.0611 |  | F | 0.3761 | 75.569 | 98.9617 | 5 | 39375.8906 | 28624.472
15:00 |  | 61.003 |  | F | 0.37604 | 75.761 | 98.9489 | 5 | 39368.6484 | 28599.7566
15:30 |  | 62.375 |  | F | 0.3761 | 75.9491 | 98.9416 | 5 | 39392.5039 | 28599.5399
16:00 |  | 64.2191 |  | F | 0.37613 | 76.1134 | 98.9191 | 5 | 39406.082 | 28589.4505
16:30 |  | 65.2445 |  | F | 0.39083 | 76.253 | 98.9051 | 5 | 39397.918 | 28568.0461
17:00 |  | 65.8223 |  | F | 0.48827 | 76.4036 | 98.9085 | 5 | 39429.4453 | 28579.5691
17:30 |  | 65.3455 |  | F | 0.38482 | 76.127 | 98.8922 | 5 | 39156.6133 | 28399.6265
18:00 |  | 65.7252 |  | F | 0.38186 | 76.3143 | 98.8745 | 5 | 39226.4609 | 28429.9383
18:30 |  | 65.7127 |  | F | 0.40475 | 76.4736 | 98.869 | 5 | 39121.375 | 28339.2815
19:00 |  | 66.777 |  | F | 0.41892 | 76.5855 | 98.8641 | 5 | 39121.3594 | 28328.8
19:30 |  | 66.701 |  | F | 0.47921 | 76.6303 | 98.8553 | 5 | 39090.207 | 28300.1001
20:00 |  | 66.8777 |  | F | 0.50473 | 76.6333 | 98.8524 | 5 | 39159.7227 | 28349.3407
20:30 |  | 67.9065 |  | F | 0.45294 | 76.5413 | 98.8367 | 5 | 39050.2891 | 28273.0875
21:00 |  | 67.177 |  | F | 0.38508 | 76.4104 | 98.8185 | 5 | 39050.543 | 28278.6366
21:30 |  | 66.2147 |  | F | 0.37669 | 76.3007 | 98.8023 | 5 | 38972.7305 | 28226.5273
22:00 |  | 64.3667 |  | F | 0.46838 | 76.1863 | 98.775 | 5 | 39013.8867 | 28257.7644
22:30 |  | 63.0292 |  | F | 0.47493 | 76.0156 | 98.7531 | 5 | 39151.4609 | 28364.9825
23:00 |  | 62.0247 |  | F | 0.3769 | 75.8734 | 98.7336 | 5 | 39167.3242 | 28382.4224
23:30 |  | 60.3661 |  | F | 0.41622 | 75.6944 | 98.7154 | 5 | 39249.8555 | 28451.5845
24:00 |  | 58.3205 |  | F | 0.37596 | 75.6012 | 98.6949 | 5 | 39226.1328 | 28436.092
Náhradné hodnoty pre rok 2022 |  | SO2 | CO |  | HF | Teplota | Tlak | H2O |  | Prietok
|  | kg/h | kg/h |  | kg/h | °C | kPa | % |  | m3/h ns
|  | 9.6361 | 0 |  | 0.027831 | 79.8006 | 98.9325 | 0 | 0 | 58870.6857
Prepočítavacie koeficienty (ppm na mg/m3) |  | 2.86 | 1.25
Konštanta vlhkosti |  | 0.8
Prietok ns = AN_M_PRIETOK*(273.15/(273.15+AN_M_TEPLOTA))*(AN_M_TLAK/101.3)*((100-AN_VLHKOST)/100)
SO2_hmot = (1*AN_M_SO2/1000000)*AN_Prietok_ns
HF_hmot = (1*AN_S_HF/1000000)*AN_Prietok_ns
Označenie SPH
žiadne | platná hodnota
A | SPH > EL
B | SPH > 1,2 EL
C | SPH > 2,0 EL
F | Neplatná hodnota
E | Náhradná hodnota
Prístup do systému:
ecm administrator - konfiguračný prístup
obsluha - prezeranie bez možnosti konfigurácie