## denny
Denný protokol za |  | 2022-07-25
|  | SO2 | CO | HF
Tech.jednotky |  | mg/m3 ns | mg/m3 ns | mg/m3 ns
Emisný limit |  | 350 |  | 1
I (%) |  | 20 |  | 40
N / % SPH > EL+I |  | 0 / 0,0 |  | 0 / 0,0
N SPH > 2 EL |  | 0 |  | 0
PDH [mg/m3 ns] |  | 94.61 | 663.4312 | 0.7105
N platných SPH |  | 48 | 48 | 48
N / % SPH F |  | 0 / 0,0 | 0 / 0,0 | 0 / 0,0
N / % SPH E |  | 0 / 0,0 | 0 / 0,0 | 0 / 0,0
Množstvo ZL [kg] |  | 1439.6639 | 10093.6524 | 10.8054
Q spal. tis.[m3 ns] |  | 15216.9562 | 15216.9562 | 15216.9562
Výroba |  | x | x | 282450
Emisný faktor |  | x | x | 3.8256e-05
čas | chod | SO2 | CO | HF | Teplota | Tlak | H2O | Prietok | Prietok
|  | mg/m3 ns | mg/m3 ns | mg/m3 ns | °C | kPa | % | m3/h | m3/h ns
00:30 |  | 79.7558 | 695.9418 | 0.32475 | 87.2919 | 99.4508 | 0.89999 | 641359.875 | 635587.6875
01:00 |  | 91.4694 | 651.5422 | 0.34297 | 86.747 | 99.4397 | 0.89999 | 642735 | 636950.3125
01:30 |  | 95.885 | 622.9199 | 0.43369 | 86.2115 | 99.4259 | 0.89999 | 644286.6875 | 638488.125
02:00 |  | 92.6617 | 634.5624 | 0.43794 | 85.5315 | 99.4212 | 0.89999 | 641752.375 | 635976.375
02:30 |  | 95.1201 | 642.5364 | 0.44264 | 84.8424 | 99.4222 | 0.89999 | 640486.375 | 634722
03:00 |  | 93.7529 | 634.0345 | 0.52369 | 84.3802 | 99.416 | 0.89999 | 643659 | 637866
03:30 |  | 85.048 | 634.2919 | 0.53869 | 83.8767 | 99.4069 | 0.89999 | 644535.625 | 638734.875
04:00 |  | 88.4708 | 630.7371 | 0.56406 | 83.3903 | 99.3898 | 0.89999 | 641722.8125 | 635947.1875
04:30 |  | 91.3452 | 626.3331 | 0.54047 | 82.8295 | 99.3754 | 0.89999 | 643121.3125 | 637333.125
05:00 |  | 92.978 | 594.8523 | 0.53592 | 82.3653 | 99.3675 | 0.89999 | 644223.875 | 638425.875
05:30 |  | 93.3902 | 593.8776 | 0.63625 | 82.1029 | 99.373 | 0.89999 | 644625.125 | 638823.625
06:00 |  | 97.8798 | 597.6552 | 0.72244 | 81.8337 | 99.3827 | 0.89999 | 644187.3125 | 638389.625
06:30 |  | 99.1832 | 600.2992 | 0.81065 | 81.5272 | 99.3855 | 0.89999 | 650859.375 | 645001.8125
07:00 |  | 98.3286 | 608.5045 | 0.9018 | 81.3647 | 99.3951 | 0.89999 | 636457.375 | 630729.375
07:30 |  | 83.5564 | 620.2663 | 0.81321 | 81.6026 | 99.4052 | 0.89999 | 644344.875 | 638545.8125
08:00 |  | 79.0936 | 625.4994 | 0.7235 | 82.1526 | 99.4021 | 0.89999 | 643617.6875 | 637825.125
08:30 |  | 87.1068 | 630.4742 | 0.77231 | 83.0039 | 99.3981 | 0.89999 | 642155.375 | 636376.125
09:00 |  | 95.4158 | 618.1643 | 0.79736 | 83.9167 | 99.3764 | 0.89999 | 649362.125 | 643517.8125
09:30 |  | 97.1414 | 622.2693 | 1.0481 | 84.9671 | 99.3688 | 0.89999 | 645743.3125 | 639931.625
10:00 |  | 78.6359 | 630.9697 | 0.89385 | 85.905 | 99.341 | 0.89999 | 635938.125 | 630214.375
10:30 |  | 83.3414 | 642.374 | 0.75217 | 87.1327 | 99.3154 | 0.89999 | 615128.3125 | 609592.1875
11:00 |  | 95.7901 | 650.1094 | 0.85616 | 88.1909 | 99.2989 | 0.89999 | 624219.625 | 618601.625
11:30 |  | 102.5164 | 652.8114 | 0.88325 | 89.2069 | 99.2745 | 0.89999 | 618720.8125 | 613152.3125
12:00 |  | 110.1768 | 648.393 | 1.1567 | 90.1278 | 99.2361 | 0.89999 | 632382.625 | 626691.125
12:30 |  | 88.7658 | 647.864 | 1.3318 | 90.9855 | 99.2067 | 0.89999 | 643132.375 | 637344.3125
13:00 |  | 63.56 | 652.1154 | 0.83271 | 91.9414 | 99.181 | 0.89999 | 644627.875 | 638826.375
13:30 |  | 76.8186 | 638.278 | 0.61029 | 92.8669 | 99.1335 | 0.89999 | 637835.8125 | 632095.3125
14:00 |  | 93.5751 | 635.5359 | 0.67024 | 93.6045 | 99.0852 | 0.89999 | 643275.375 | 637486
14:30 |  | 109.4526 | 651.5302 | 0.75566 | 94.0084 | 99.0631 | 0.89999 | 643297.875 | 637508.3125
15:00 |  | 96.6345 | 677.1505 | 0.84373 | 94.1949 | 99.0253 | 0.89999 | 642476.1875 | 636693.8125
15:30 |  | 108.8925 | 689.6104 | 0.6522 | 94.3617 | 99.0012 | 0.89999 | 639535.8125 | 633779.875
16:00 |  | 123.9954 | 680.8916 | 0.75407 | 95.0407 | 98.9658 | 0.89999 | 641486.875 | 635713.625
16:30 |  | 95.3974 | 705.9826 | 0.75351 | 95.3712 | 98.9422 | 0.89999 | 639228.1875 | 633475.125
17:00 |  | 104.0012 | 710.348 | 0.51949 | 95.3838 | 98.9209 | 0.89999 | 640946.875 | 635178.375
17:30 |  | 110.0663 | 724.9916 | 0.52242 | 95.618 | 98.8755 | 0.89999 | 642090.8125 | 636312
18:00 |  | 116.8531 | 738.9202 | 0.54644 | 95.6102 | 98.8404 | 0.89999 | 641910.8125 | 636133.625
18:30 |  | 115.3193 | 737.0193 | 0.6521 | 95.0876 | 98.8285 | 0.89999 | 641891.625 | 636114.375
19:00 |  | 114.4035 | 728.7372 | 0.69864 | 94.7034 | 98.826 | 0.89999 | 642077.6875 | 636298.875
19:30 |  | 114.6418 | 723.9808 | 0.78406 | 94.8064 | 98.8141 | 0.89999 | 638357.625 | 632612.3125
20:00 |  | 96.841 | 748.2401 | 0.78824 | 94.2321 | 98.8074 | 0.89999 | 635979.3125 | 630255.375
20:30 |  | 91.9311 | 753.0551 | 0.67539 | 93.2129 | 98.7911 | 0.89999 | 640268.625 | 634506.125
21:00 |  | 94.9098 | 757.189 | 0.6875 | 92.411 | 98.7795 | 0.89999 | 634254.125 | 628545.8125
21:30 |  | 89.1814 | 753.9901 | 0.71999 | 91.6976 | 98.7926 | 0.89999 | 632485.1875 | 626792.8125
22:00 |  | 91.1449 | 720.0468 | 0.71337 | 90.8804 | 98.7886 | 0.89999 | 632790.875 | 627095.6875
22:30 |  | 93.4679 | 656.5079 | 0.80701 | 90.0322 | 98.7812 | 0.89999 | 638858.8125 | 633109
23:00 |  | 84.1401 | 665.3273 | 0.86301 | 89.3935 | 98.7905 | 0.89999 | 640916.375 | 635148.125
23:30 |  | 81.3931 | 679.8586 | 0.71664 | 88.9031 | 98.8019 | 0.89999 | 641017.1875 | 635248.125
24:00 |  | 77.8484 | 658.1068 | 0.75311 | 88.7358 | 98.798 | 0.89999 | 635938.375 | 630215
Náhradné hodnoty pre rok 2022 |  | SO2 | CO | HF | Teplota | Tlak | H2O |  | Prietok
|  | kg/h | kg/h | kg/h | °C | kPa | % |  | m3/h ns
|  | 111.8847 | 0 | 0.26916 | 91.9673 | 98.8494 | 0 | 0 | 951657.9739
Prepočítavacie koeficienty (ppm na mg/m3) |  | 2.86 | 1.25
Konštanta vlhkosti |  | 0.8
Prietok ns = FS2_M_PRIETOK*(273.15/(273.15+FS2_M_TEPLOTA))*(FS2_M_TLAK/101.3)*((100-FS2_VLHKOST)/100)
SO2_hmot = (1*FS2_M_SO2/1000000)*FS2_Prietok_ns
CO_hmot = (1*FS2_M_CO/1000000)*FS2_Prietok_ns
HF_hmot = (1*FS2_S_HF/1000000)*FS2_Prietok_ns
Označenie SPH
žiadne | platná hodnota
A | SPH > EL
B | SPH > 1,2 EL
C | SPH > 2,0 EL
F | Neplatná hodnota
E | Náhradná hodnota
Prístup do systému:
ecm administrator - konfiguračný prístup
obsluha - prezeranie bez možnosti konfigurácie