## denny
Denný protokol za |  | 2024-03-29
|  | SO2 | CO |  | HF | Teplota | Tlak |  |  | Prietok
Tech.jednotky |  | mg/m3 ns | mg/m3 ns |  | mg/m3 ns | °C | kPa |  |  | m3/h ns
Emisný limit |  | 350 |  |  | 3
I (%) |  | 20 |  |  | 40
N / % SPH > EL+I |  | 0 / 0,0 |  |  | 0 / 0,0
N SPH > 2 EL+I |  | 0 |  |  | 0
PDH [mg/m3 ns] |  | 262.1644 |  | F | 0.42582 | 77.6251 | 98.3878 | 5 | 80205.9632 | 57632.5836
N platných SPH |  | 48 | 0 |  | 48 | 48 | 48 | 48 | 48 | 48
N / % SPH F |  | 0 / 0,0 | 48 / 100,0 |  | 0 / 0,0 | 0 / 0,0 | 0 / 0,0 | 0 / 0,0 | 0 / 0,0 | 0 / 0,0
N / % SPH E |  | 0 / 0,0 |  |  | 0 / 0,0 |  |  |  |  | 0 / 0,0
Množstvo ZL [kg] |  | 362.1421 | 0 |  | 0.58908 | 0 | 0 | 0 | 0 | 0
Q spal. tis.[m3 ns] |  | 691.591 |  |  | 691.591 |  |  |  |  | 691.591
Výroba |  | x | x |  | 0
Emisný faktor |  | x | x |  | 0
čas | chod | SO2 | CO |  | HF | Teplota | Tlak |  |  | Prietok
|  | mg/m3 ns | mg/m3 ns |  | mg/m3 ns | °C | kPa |  |  | m3/h ns
00:30 |  | 217.9697 |  | F | 0.48604 | 70.1479 | 97.8857 | 5 | 79728.4375 | 58234.0249
01:00 |  | 227.3442 |  | F | 0.51951 | 70.2373 | 97.9836 | 5 | 79734.8281 | 58281.7844
01:30 |  | 206.7066 |  | F | 0.49051 | 70.2004 | 98.0404 | 5 | 79620.375 | 58238.1021
02:00 |  | 204.3346 |  | F | 0.43558 | 70.4987 | 98.0631 | 5 | 79673.3203 | 58239.7202
02:30 |  | 206.0187 |  | F | 0.38529 | 70.6406 | 98.0943 | 5 | 79826.375 | 58346.0409
03:00 |  | 209.4743 |  | F | 0.38945 | 70.4515 | 98.1222 | 5 | 79636.3047 | 58255.7414
03:30 |  | 212.1396 |  | F | 0.46573 | 70.6766 | 98.1472 | 5 | 79588.4297 | 58197.4311
04:00 |  | 211.1218 |  | F | 0.45629 | 71.5644 | 98.2082 | 5 | 80083.0391 | 58444.568
04:30 |  | 212.4356 |  | F | 0.49021 | 72.7179 | 98.2714 | 5 | 80275.2656 | 58427.0562
05:00 |  | 209.6016 |  | F | 0.41638 | 73.6492 | 98.2892 | 5 | 80524.9609 | 58461.9609
05:30 |  | 212.6369 |  | F | 0.49301 | 74.6028 | 98.312 | 5 | 80437.3516 | 58251.7653
06:00 |  | 220.1999 |  | F | 0.46405 | 75.4666 | 98.355 | 5 | 80368.9922 | 58083.4499
06:30 |  | 268.7403 |  | F | 0.42401 | 76.3858 | 98.371 | 5 | 80637.2422 | 58133.5133
07:00 |  | 199.1092 |  | F | 0.42362 | 77.2557 | 98.4066 | 5 | 80404.4062 | 57842.6604
07:30 |  | 188.4795 |  | F | 0.48559 | 77.9149 | 98.4347 | 5 | 80526.2891 | 57838.1009
08:00 |  | 188.9281 |  | F | 0.46735 | 77.7318 | 98.4544 | 5 | 80224.2109 | 57662.7089
08:30 |  | 214.8779 |  | F | 0.45278 | 77.7721 | 98.4827 | 5 | 80399.7734 | 57798.8596
09:00 |  | 239.4713 |  | F | 0.4281 | 78.4128 | 98.5143 | 5 | 80696.0781 | 57924.7626
09:30 |  | 251.3452 |  | F | 0.38625 | 79.0733 | 98.543 | 5 | 80570.2656 | 57742.7778
10:00 |  | 262.7754 |  | F | 0.39483 | 79.0163 | 98.5502 | 5 | 80513.4609 | 57715.6308
10:30 |  | 293.7221 |  | F | 0.38766 | 78.9174 | 98.5312 | 5 | 80207.0547 | 57501.0871
11:00 |  | 307.7599 |  | F | 0.39794 | 79.4374 | 98.534 | 5 | 80129.5781 | 57362.4032
11:30 |  | 318.0652 |  | F | 0.39202 | 79.9377 | 98.5337 | 5 | 79920.1797 | 57131.2744
12:00 |  | 325.4814 |  | F | 0.38448 | 79.8462 | 98.5382 | 5 | 80203.3828 | 57351.2065
12:30 |  | 330.9005 |  | F | 0.39151 | 79.2983 | 98.5277 | 5 | 79888.4453 | 57208.7265
13:00 |  | 333.6371 |  | F | 0.39598 | 79.5646 | 98.5235 | 5 | 80037.5391 | 57269.7971
13:30 |  | 338.1522 |  | F | 0.42076 | 80.1477 | 98.5055 | 5 | 79953.3281 | 57104.6371
14:00 |  | 342.7308 |  | F | 0.40265 | 80.626 | 98.5087 | 5 | 79972.8047 | 57043.2115
14:30 |  | 330.1465 |  | F | 0.38699 | 79.9691 | 98.5089 | 5 | 79679.9141 | 56940.1405
15:00 |  | 339.4502 |  | F | 0.41734 | 79.9028 | 98.5 | 5 | 79706.8984 | 56964.9522
15:30 |  | 339.089 |  | F | 0.41598 | 80.4732 | 98.4899 | 5 | 79710.2344 | 56869.6076
16:00 |  | 327.0401 |  | F | 0.40218 | 81.0332 | 98.4834 | 5 | 79589.3438 | 56689.8643
16:30 |  | 318.7704 |  | F | 0.41104 | 80.7232 | 98.48 | 5 | 79565.4219 | 56720.5313
17:00 |  | 295.0715 |  | F | 0.42138 | 80.4485 | 98.4587 | 5 | 79505.6094 | 56709.634
17:30 |  | 287.5715 |  | F | 0.38802 | 80.6307 | 98.4461 | 5 | 79873.0078 | 56935.0675
18:00 |  | 274.5586 |  | F | 0.4235 | 80.6815 | 98.4329 | 5 | 80319.6094 | 57237.5251
18:30 |  | 272.3192 |  | F | 0.41488 | 79.974 | 98.4318 | 5 | 80556.1953 | 57520.4806
19:00 |  | 270.9911 |  | F | 0.41441 | 79.8244 | 98.4319 | 5 | 80921.3984 | 57805.8128
19:30 |  | 263.6228 |  | F | 0.41494 | 80.0622 | 98.4354 | 5 | 80947.9609 | 57787.8725
20:00 |  | 257.7084 |  | F | 0.46672 | 80.5162 | 98.4342 | 5 | 80347.6016 | 57284.9444
20:30 |  | 256.9365 |  | F | 0.40083 | 80.4617 | 98.4313 | 5 | 80538.8047 | 57428.475
21:00 |  | 246.6284 |  | F | 0.42752 | 79.8873 | 98.4457 | 5 | 80352.6641 | 57397.353
21:30 |  | 254.6294 |  | F | 0.41616 | 79.9034 | 98.4363 | 5 | 80508.5781 | 57500.6219
22:00 |  | 259.5652 |  | F | 0.40978 | 80.1466 | 98.4263 | 5 | 80540.2812 | 57477.8364
22:30 |  | 261.1624 |  | F | 0.41903 | 80.4732 | 98.4121 | 5 | 80621.3203 | 57474.1886
23:00 |  | 252.2077 |  | F | 0.39953 | 79.9352 | 98.4079 | 5 | 81010.5547 | 57837.2331
23:30 |  | 263.5695 |  | F | 0.41704 | 79.3511 | 98.3996 | 5 | 80965.9688 | 57896.3071
24:00 |  | 258.6919 |  | F | 0.44474 | 79.4154 | 98.3905 | 5 | 80843.1484 | 57792.5641
Náhradné hodnoty pre rok 2024 |  | SO2 | CO |  | HF | Teplota | Tlak | H2O |  | Prietok
|  | kg/h | kg/h |  | kg/h | °C | kPa | % |  | m3/h ns
|  | 4.282 | 0 |  | 0.0083273 | 69.6983 | 98.8153 | 0 | 0 | 28614.1811
Prepočítavacie koeficienty (ppm na mg/m3) |  | 2.86 | 1.25
Konštanta vlhkosti |  | 5
Prietok ns = AN_M_PRIETOK*(273.15/(273.15+AN_M_TEPLOTA))*(AN_M_TLAK/101.3)*((100-AN_VLHKOST)/100)
SO2_hmot = (1*AN_M_SO2/1000000)*AN_Prietok_ns
HF_hmot = (1*AN_S_HF/1000000)*AN_Prietok_ns
Označenie SPH
žiadne | platná hodnota
A | SPH > EL
B | SPH > 1,2 EL
C | SPH > 2,0 EL
F | Neplatná hodnota
E | Náhradná hodnota
Prístup do systému:
ecm administrator - konfiguračný prístup
obsluha - prezeranie bez možnosti konfigurácie