## denny
Denný protokol za |  | 2025-03-04
|  | SO2 | CO |  | HF |  | Teplota |  | Tlak |  |  | Prietok
Tech.jednotky |  | mg/m3 ns | mg/m3 ns |  | mg/m3 ns |  | °C |  | kPa |  |  | m3/h ns
Emisný limit |  | 350 |  |  | 3
I (%) |  | 20 |  |  | 40 | [6 empty] | 7.86
N / % SPH > EL+I |  | 0 / 0,0 |  |  | 0 / 0,0
N SPH > 2 EL+I |  | 0 |  |  | 0
PDH [mg/m3 ns] |  | 265.7561 |  | F | 0.0045152 |  | 73.0905 |  | 99.3776 | 5.1 | 81773.432 | 60055.3342
N platných SPH |  | 48 | 0 |  | 48 |  | 48 |  | 48 | 48 | 48 | 48
N / % SPH F |  | 0 / 0,0 | 48 / 100,0 |  | 0 / 0,0 |  | 0 / 0,0 |  | 0 / 0,0 | 0 / 0,0 | 0 / 0,0 | 0 / 0,0
N / % SPH E |  | 0 / 0,0 |  |  | 48 / 100,0 | [6 empty] | 0 / 0,0
Množstvo ZL [kg] |  | 382.9408 | 0 |  | 0.016444 |  | 0 |  | 0 | 0 | 0 | 0
Q spal. tis.[m3 ns] |  | 720.664 |  |  | 720.664 | [6 empty] | 720.664
Výroba |  | x | x |  | 0
Emisný faktor |  | x | x |  | 0
čas | chod | SO2 | CO |  | HF |  | Teplota |  | Tlak |  |  | Prietok
|  | mg/m3 ns | mg/m3 ns |  | mg/m3 ns |  | °C |  | kPa |  |  | m3/h ns
00:30 |  | 244.0624 |  | F | 0 |  | 72.7311 |  | 99.3129 | 5.1 | 83550.6172 | 61388.4374
01:00 |  | 242.4994 |  | F | 0 |  | 71.8637 |  | 99.3056 | 5.1 | 83275.5156 | 61335.627
01:30 |  | 245.4015 |  | F | 0 |  | 71.6907 |  | 99.3104 | 5.1 | 82971.4609 | 61145.289
02:00 |  | 248.8115 |  | F | 0 |  | 71.7816 |  | 99.307 | 5.1 | 81484.2656 | 60031.4234
02:30 |  | 259.2537 |  | F | 0 |  | 71.9265 |  | 99.2838 | 5.1 | 79680.9844 | 58664.5585
03:00 |  | 257.3502 |  | F | 0 |  | 71.9821 |  | 99.2882 | 5.1 | 80889.7656 | 59547.5359
03:30 |  | 259.7613 |  | F | 0 |  | 71.7018 |  | 99.2901 | 5.1 | 80836.7969 | 59558.0685
04:00 |  | 252.5309 |  | F | 0 |  | 71.4894 |  | 99.2834 | 5.1 | 80982.7344 | 59698.3323
04:30 |  | 257.9109 |  | F | 0 |  | 71.2616 |  | 99.2875 | 5.1 | 80606.9609 | 59463.0706
05:00 |  | 257.0284 |  | F | 0 |  | 71.51 |  | 99.2817 | 5.1 | 80473.7188 | 59318.5543
05:30 |  | 252.9563 |  | F | 0 |  | 71.1248 |  | 99.2882 | 5.1 | 79224.5703 | 58466.95
06:00 |  | 258.0231 |  | F | 0 |  | 70.6905 |  | 99.2981 | 5.1 | 78755.2188 | 58199.7623
06:30 |  | 250.9157 |  | F | 0 |  | 71.0188 |  | 99.2977 | 5.1 | 79291.0234 | 58539.5705
07:00 |  | 245.8018 |  | F | 0 |  | 71.5542 |  | 99.307 | 5.1 | 80103.2344 | 59052.9329
07:30 |  | 238.8924 |  | F | 0 |  | 71.4569 |  | 99.3299 | 5.1 | 79915.4766 | 58944.6929
08:00 |  | 255.9288 |  | F | 0 |  | 71.0542 |  | 99.3518 | 5.1 | 78525.2188 | 57999.8404
08:30 |  | 254.0994 |  | F | 0 |  | 70.7665 |  | 99.3732 | 5.1 | 80049.2656 | 59187.7571
09:00 |  | 265.1079 |  | F | 0 |  | 71.0965 |  | 99.3813 | 5.1 | 80268.1016 | 59297.4387
09:30 |  | 267.5654 |  | F | 0 |  | 71.6839 |  | 99.3942 | 5.1 | 80460.2188 | 59345.8373
10:00 |  | 266.0324 |  | F | 0 |  | 72.5115 |  | 99.4016 | 5.1 | 82727.5156 | 60876.5843
10:30 |  | 262.5417 |  | F | 0.01434 |  | 73.3826 |  | 99.4077 | 5.1 | 83376.4141 | 61203.6117
11:00 |  | 266.2435 |  | F | 0 |  | 73.7598 |  | 99.4087 | 5.1 | 83441.6719 | 61185.5499
11:30 |  | 268.1979 |  | F | 0 |  | 73.9819 |  | 99.4101 | 5.1 | 83943.2812 | 61514.8089
12:00 |  | 266.7769 |  | F | 0 |  | 74.236 |  | 99.4174 | 5.1 | 85077.6094 | 62305.0663
12:30 |  | 270.5227 |  | F | 0 |  | 74.6861 |  | 99.4187 | 5.1 | 84966.0312 | 62143.6566
13:00 |  | 270.1052 |  | F | 0 |  | 75.3942 |  | 99.4087 | 5.1 | 84398.25 | 61596.7553
13:30 |  | 263.6544 |  | F | 0.01152 |  | 75.7246 |  | 99.41 | 5.1 | 84534.6016 | 61638.6426
14:00 |  | 260.1897 |  | F | 0 |  | 75.4332 |  | 99.4121 | 5.1 | 84771.3984 | 61864.2891
14:30 |  | 260.6515 |  | F | 0 |  | 75.0895 |  | 99.404 | 5.1 | 85167.0156 | 62209.306
15:00 |  | 257.9567 |  | F | 0 |  | 75.5157 |  | 99.4093 | 5.1 | 85018.7812 | 62028.4092
15:30 |  | 262.8687 |  | F | 0 |  | 76.0842 |  | 99.4095 | 5.1 | 84866.7109 | 61816.7989
16:00 |  | 260.8766 |  | F | 0 |  | 75.875 |  | 99.4121 | 5.1 | 84935.1406 | 61905.3242
16:30 |  | 266.9253 |  | F | 0.11762 |  | 75.5218 |  | 99.425 | 5.1 | 84498.4453 | 61657.4372
17:00 |  | 272.8285 |  | F | 0 |  | 75.7271 |  | 99.4249 | 5.1 | 84330.625 | 61498.7027
17:30 |  | 273.6245 |  | F | 0 |  | 75.3413 |  | 99.4284 | 5.1 | 83369.3906 | 60867.162
18:00 |  | 277.5536 |  | F | 0 |  | 74.5933 |  | 99.4471 | 5.1 | 82619.3125 | 60460.6876
18:30 |  | 282.6666 |  | F | 0 |  | 74.451 |  | 99.4474 | 5.1 | 81588.2734 | 59730.7761
19:00 |  | 286.4237 |  | F | 0 |  | 74.5716 |  | 99.444 | 5.1 | 79979.2891 | 58530.5098
19:30 |  | 286.5052 |  | F | 0 |  | 74.033 |  | 99.4424 | 5.1 | 79839.875 | 58518.2228
20:00 |  | 287.4593 |  | F | 0 |  | 73.1112 |  | 99.4373 | 5.1 | 79988.0156 | 58779.8275
20:30 |  | 291.4179 |  | F | 0 |  | 72.9637 |  | 99.4337 | 5.1 | 79733.7812 | 58615.8272
21:00 |  | 291.0829 |  | F | 0 |  | 73.3087 |  | 99.4247 | 5.1 | 79680.5078 | 58513.0993
21:30 |  | 294.1962 |  | F | 0 |  | 73.1566 |  | 99.413 | 5.1 | 78147.6016 | 57405.849
22:00 |  | 266.3517 |  | F | 0 |  | 72.5327 |  | 99.4137 | 5.1 | 79099.5 | 58210.3743
22:30 |  | 277.4204 |  | F | 0 |  | 72.0841 |  | 99.4101 | 5.1 | 80966.8281 | 59659.8264
23:00 |  | 281.3802 |  | F | 0 |  | 72.008 |  | 99.411 | 5.1 | 80932.7969 | 59648.4494
23:30 |  | 282.2115 |  | F | 0.00021 |  | 72.2648 |  | 99.4138 | 5.1 | 80682.7031 | 59421.6113
24:00 |  | 287.7284 |  | F | 0.07304 |  | 72.6175 |  | 99.408 | 5.1 | 81098.2188 | 59663.1991
Náhradné hodnoty pre rok 2025 |  | SO2 | CO |  | HF |  | Teplota |  | Tlak | H2O |  | Prietok
|  | kg/h | kg/h |  | kg/h |  | °C |  | kPa | % |  | m3/h ns
|  | 10.1722 | 0 |  | 0.011409 |  | 72.0254 |  | 98.8554 | 0 | 0 | 51571.8999
Prepočítavacie koeficienty (ppm na mg/m3) |  | 2.86 | 1.25
Konštanta vlhkosti |  | 5.1
Prietok ns = AN_M_PRIETOK*(273.15/(273.15+AN_M_TEPLOTA))*(AN_M_TLAK/101.3)*((100-AN_VLHKOST)/100)
SO2_hmot = (1*AN_M_SO2/1000000)*AN_Prietok_ns
HF_hmot = (1*AN_S_HF/1000000)*AN_Prietok_ns
Označenie SPH | [5 empty] | Označenie PDH
žiadne | platná hodnota |  |  |  |  | G |  | PDH > EL+ I
A | SPH > EL
B | SPH > 1,2 EL
C | SPH > 2,0 EL
F | Neplatná hodnota |  |  |  |  | Náhradné hodnoty boli použité
E | Náhradná hodnota |  |  |  |  | z dôvodu neplatného merania
Prístup do systému:
ecm administrator - konfiguračný prístup
obsluha - prezeranie bez možnosti konfigurácie