## denny
Denný protokol za |  | 2023-01-19
|  | SO2 | CO |  | HF | Teplota | Tlak |  |  | Prietok
Tech.jednotky |  | mg/m3 ns | mg/m3 ns |  | mg/m3 ns | °C | kPa |  |  | m3/h ns
Emisný limit |  | 350 |  |  | 3
I (%) |  | 20 |  |  | 40
N / % SPH > EL+I |  | 0 / 0,0 |  |  | 0 / 0,0
N SPH > 2 EL+I |  | 0 |  |  | 0
PDH [mg/m3 ns] |  | 128.5035 |  | F | 0.39007 | 62.4084 | 97.6442 | 5 | 30521.2299 | 22751.6565
N platných SPH |  | 48 | 0 |  | 48 | 48 | 48 | 48 | 48 | 48
N / % SPH F |  | 0 / 0,0 | 48 / 100,0 |  | 0 / 0,0 | 0 / 0,0 | 0 / 0,0 | 0 / 0,0 | 0 / 0,0 | 0 / 0,0
N / % SPH E |  | 0 / 0,0 |  |  | 0 / 0,0 |  |  |  |  | 0 / 0,0
Množstvo ZL [kg] |  | 69.9657 | 0 |  | 0.21286 | 0 | 0 | 0 | 0 | 0
Q spal. tis.[m3 ns] |  | 273.0199 |  |  | 273.0199 |  |  |  |  | 273.0199
Výroba |  | x | x |  | 0
Emisný faktor |  | x | x |  | 0
čas | chod | SO2 | CO |  | HF | Teplota | Tlak |  |  | Prietok
|  | mg/m3 ns | mg/m3 ns |  | mg/m3 ns | °C | kPa |  |  | m3/h ns
00:30 |  | 137.301 |  | F | 0.38927 | 57.9193 | 97.5581 | 5 | 30729.6602 | 23196.2415
01:00 |  | 137.6756 |  | F | 0.38201 | 57.894 | 97.5525 | 5 | 30806.4531 | 23254.6535
01:30 |  | 141.4594 |  | F | 0.38204 | 57.9609 | 97.5336 | 5 | 30584.0586 | 23077.6333
02:00 |  | 148.7897 |  | F | 0.38206 | 58.0701 | 97.5183 | 5 | 30777.5469 | 23212.3335
02:30 |  | 158.9318 |  | F | 0.38454 | 58.2007 | 97.5107 | 5 | 30626.1562 | 23087.2447
03:00 |  | 158.5627 |  | F | 0.52425 | 58.3826 | 97.5016 | 5 | 30676.1641 | 23110.1065
03:30 |  | 153.187 |  | F | 0.43764 | 58.4339 | 97.5077 | 5 | 30729.6191 | 23148.2331
04:00 |  | 158.1127 |  | F | 0.3828 | 58.498 | 97.5249 | 5 | 30618.6309 | 23064.2393
04:30 |  | 163.6148 |  | F | 0.38202 | 58.5838 | 97.5293 | 5 | 30604.2188 | 23048.458
05:00 |  | 171.0048 |  | F | 0.38202 | 58.5815 | 97.5231 | 5 | 30651.8535 | 23083.0361
05:30 |  | 170.8639 |  | F | 0.38202 | 58.735 | 97.4963 | 5 | 30642.6074 | 23059.0529
06:00 |  | 171.2852 |  | F | 0.38205 | 58.9527 | 97.4756 | 5 | 30580.9609 | 22992.6954
06:30 |  | 167.0872 |  | F | 0.38204 | 59.2762 | 97.4557 | 5 | 30622.5879 | 22996.8945
07:00 |  | 164.4807 |  | F | 0.38202 | 59.5795 | 97.4614 | 5 | 30559.1465 | 22929.6842
07:30 |  | 161.3281 |  | F | 0.382 | 59.8918 | 97.5008 | 5 | 30614.8496 | 22959.2147
08:00 |  | 157.5311 |  | F | 0.38199 | 60.2375 | 97.4814 | 5 | 30466.9336 | 22820.0389
08:30 |  | 164.0096 |  | F | 0.38203 | 60.4668 | 97.4939 | 5 | 29809.041 | 22314.7872
09:00 |  | 162.2635 |  | F | 0.38657 | 60.7466 | 97.5021 | 5 | 29862.1289 | 22337.688
09:30 |  | 164.8456 |  | F | 0.4143 | 61.0709 | 97.516 | 5 | 29902.9258 | 22349.6719
10:00 |  | 169.4606 |  | F | 0.41097 | 61.3919 | 97.5299 | 5 | 29986.5742 | 22393.8919
10:30 |  | 168.0803 |  | F | 0.38211 | 61.6752 | 97.5393 | 5 | 29768.875 | 22214.6355
11:00 |  | 161.5244 |  | F | 0.38205 | 61.9679 | 97.54 | 5 | 29802.4512 | 22220.4372
11:30 |  | 162.4141 |  | F | 0.38204 | 62.2701 | 97.5237 | 5 | 29943.7578 | 22301.9449
12:00 |  | 168.3271 |  | F | 0.38203 | 62.5999 | 97.5208 | 5 | 29947.9863 | 22282.5293
12:30 |  | 166.3433 |  | F | 0.38206 | 62.9044 | 97.5161 | 5 | 29824.1348 | 22169.1908
13:00 |  | 166.8155 |  | F | 0.38224 | 63.1008 | 97.5279 | 5 | 29789.4395 | 22133.1554
13:30 |  | 164.7333 |  | F | 0.38449 | 63.3061 | 97.5532 | 5 | 29743.0371 | 22090.9078
14:00 |  | 157.2363 |  | F | 0.398 | 63.5021 | 97.581 | 5 | 29761.1758 | 22097.8181
14:30 |  | 149.9386 |  | F | 0.44052 | 63.6906 | 97.6036 | 5 | 29661.8262 | 22016.8166
15:00 |  | 142.0684 |  | F | 0.38227 | 63.8964 | 97.6178 | 5 | 29656.2363 | 22002.4256
15:30 |  | 130.9055 |  | F | 0.3853 | 64.0003 | 97.6407 | 5 | 29672.6035 | 22012.9632
16:00 |  | 126.5641 |  | F | 0.38223 | 64.1955 | 97.6626 | 5 | 29708.5664 | 22031.8154
16:30 |  | 124.7385 |  | F | 0.38758 | 64.43 | 97.6876 | 5 | 29745.0625 | 22049.2081
17:00 |  | 119.9989 |  | F | 0.38204 | 64.5871 | 97.713 | 5 | 29862.0469 | 22131.3821
17:30 |  | 120.5923 |  | F | 0.38209 | 64.7975 | 97.7333 | 5 | 29970.4375 | 22202.4862
18:00 |  | 122.9195 |  | F | 0.38201 | 65.2248 | 97.7404 | 5 | 31749.959 | 23492.7862
18:30 |  | 118.8432 |  | F | 0.38202 | 65.4578 | 97.7639 | 5 | 31640.791 | 23401.5316
19:00 |  | 118.1345 |  | F | 0.38203 | 65.6054 | 97.8304 | 5 | 31554.4922 | 23343.4026
19:30 |  | 116.6013 |  | F | 0.38206 | 65.7411 | 97.8556 | 5 | 31533.2539 | 23324.3606
20:00 |  | 117.7935 |  | F | 0.38205 | 65.9683 | 97.8887 | 5 | 31582.8379 | 23353.2802
20:30 |  | 103.0313 |  | F | 0.38228 | 66.0662 | 97.8915 | 5 | 31507.8516 | 23291.7674
21:00 |  | 25.476 |  | F | 0.38583 | 66.0059 | 97.9065 | 5 | 31468.6523 | 23270.5066
21:30 |  | 10.4915 |  | F | 0.39732 | 66.2047 | 97.9436 | 5 | 31229.6133 | 23088.9512
22:00 |  | 9.3299 |  | F | 0.38293 | 66.5922 | 97.9654 | 5 | 31228.7246 | 23067.0867
22:30 |  | 6.5078 |  | F | 0.38199 | 66.9959 | 97.9784 | 5 | 31184.6016 | 23010.215
23:00 |  | 4.4078 |  | F | 0.38259 | 67.2209 | 97.9953 | 5 | 31208.3652 | 23016.5026
23:30 |  | 2.251 |  | F | 0.38203 | 67.2997 | 98.0131 | 5 | 31255.6055 | 23050.1769
24:00 |  | 0.30422 |  | F | 0.38632 | 67.4212 | 98.0157 | 5 | 31164.5352 | 22975.4295
Náhradné hodnoty pre rok 2023 |  | SO2 | CO |  | HF | Teplota | Tlak | H2O |  | Prietok
|  | kg/h | kg/h |  | kg/h | °C | kPa | % |  | m3/h ns
|  | 6.0338 | 0 |  | 0.020196 | 72.9566 | 99.0641 | 0 | 0 | 43245.6011
Prepočítavacie koeficienty (ppm na mg/m3) |  | 2.86 | 1.25
Konštanta vlhkosti |  | 0.8
Prietok ns = AN_M_PRIETOK*(273.15/(273.15+AN_M_TEPLOTA))*(AN_M_TLAK/101.3)*((100-AN_VLHKOST)/100)
SO2_hmot = (1*AN_M_SO2/1000000)*AN_Prietok_ns
HF_hmot = (1*AN_S_HF/1000000)*AN_Prietok_ns
Označenie SPH
žiadne | platná hodnota
A | SPH > EL
B | SPH > 1,2 EL
C | SPH > 2,0 EL
F | Neplatná hodnota
E | Náhradná hodnota
Prístup do systému:
ecm administrator - konfiguračný prístup
obsluha - prezeranie bez možnosti konfigurácie