## denny
Denný protokol za |  | 2023-02-09
|  | SO2 | CO |  | HF | Teplota | Tlak |  |  | Prietok
Tech.jednotky |  | mg/m3 ns | mg/m3 ns |  | mg/m3 ns | °C | kPa |  |  | m3/h ns
Emisný limit |  | 350 |  |  | 3
I (%) |  | 20 |  |  | 40
N / % SPH > EL+I |  | 0 / 0,0 |  |  | 0 / 0,0
N SPH > 2 EL+I |  | 0 |  |  | 0
PDH [mg/m3 ns] |  | 123.2321 |  | F | 0.42285 | 59.9142 | 100.1544 | 5 | 36411.9386 | 28047.8914
N platných SPH |  | 48 | 0 |  | 48 | 48 | 48 | 48 | 48 | 48
N / % SPH F |  | 0 / 0,0 | 48 / 100,0 |  | 0 / 0,0 | 0 / 0,0 | 0 / 0,0 | 0 / 0,0 | 0 / 0,0 | 0 / 0,0
N / % SPH E |  | 0 / 0,0 |  |  | 0 / 0,0 |  |  |  |  | 0 / 0,0
Množstvo ZL [kg] |  | 82.7366 | 0 |  | 0.28322 | 0 | 0 | 0 | 0 | 0
Q spal. tis.[m3 ns] |  | 336.5747 |  |  | 336.5747 |  |  |  |  | 336.5747
Výroba |  | x | x |  | 0
Emisný faktor |  | x | x |  | 0
čas | chod | SO2 | CO |  | HF | Teplota | Tlak |  |  | Prietok
|  | mg/m3 ns | mg/m3 ns |  | mg/m3 ns | °C | kPa |  |  | m3/h ns
00:30 |  | 115.2191 |  | F | 0.44045 | 70.3816 | 100.3396 | 5 | 38920.6484 | 29120.6596
01:00 |  | 115.364 |  | F | 0.49711 | 69.4517 | 100.332 | 5 | 38295.8477 | 28728.7705
01:30 |  | 112.9053 |  | F | 0.5961 | 68.1256 | 100.3155 | 5 | 38488.207 | 28980.5096
02:00 |  | 114.1782 |  | F | 0.59369 | 66.5792 | 100.2956 | 5 | 38481.8516 | 29101.8392
02:30 |  | 112.3416 |  | F | 0.55576 | 64.8871 | 100.2698 | 5 | 38575.5312 | 29311.1646
03:00 |  | 112.2311 |  | F | 0.42278 | 63.189 | 100.2563 | 5 | 38583.9883 | 29461.6537
03:30 |  | 111.7784 |  | F | 0.38499 | 61.6207 | 100.2475 | 5 | 38522.3711 | 29549.8067
04:00 |  | 112.1038 |  | F | 0.38253 | 60.1699 | 100.2483 | 5 | 38479.3594 | 29645.5123
04:30 |  | 112.7353 |  | F | 0.39904 | 58.8663 | 100.2408 | 5 | 37950.2539 | 29350.4693
05:00 |  | 118.6434 |  | F | 0.40473 | 57.7464 | 100.2318 | 5 | 37697.8398 | 29251.3248
05:30 |  | 88.1171 |  | F | 0.39234 | 56.7657 | 100.2154 | 5 | 37549.7383 | 29218.2151
06:00 |  | 90.5255 |  | F | 0.39613 | 56.0389 | 100.2063 | 5 | 37537.7617 | 29270.7391
06:30 |  | 90.4434 |  | F | 0.38951 | 55.4049 | 100.1962 | 5 | 37550.3594 | 29334.1111
07:00 |  | 94.1633 |  | F | 0.38281 | 54.94 | 100.1892 | 5 | 37456.2812 | 29300.0151
07:30 |  | 91.0687 |  | F | 0.38208 | 54.5214 | 100.177 | 5 | 37599.6797 | 29446.1879
08:00 |  | 95.2752 |  | F | 0.38218 | 54.1975 | 100.197 | 5 | 37546.9375 | 29439.8509
08:30 |  | 98.2904 |  | F | 0.38211 | 53.9924 | 100.2149 | 5 | 37583.0352 | 29491.8951
09:00 |  | 101.6869 |  | F | 0.38409 | 54.0194 | 100.2169 | 5 | 37611.582 | 29512.4421
09:30 |  | 105.1948 |  | F | 0.38196 | 54.2387 | 100.2194 | 5 | 36133.1367 | 28334.0895
10:00 |  | 101.1249 |  | F | 0.38508 | 52.2125 | 100.2107 | 5 | 34344.4219 | 27096.8186
10:30 |  | 69.7126 |  | F | 0.4005 | 44.7935 | 100.2286 | 5 | 35942.5352 | 29024.5765
11:00 |  | 67.8913 |  | F | 0.77247 | 44.2931 | 100.2164 | 5 | 26818.2168 | 21687.9269
11:30 |  | 133.8616 |  | F | 0.42766 | 53.6366 | 100.1763 | 5 | 35449.9609 | 27837.5947
12:00 |  | 150.8184 |  | F | 0.38212 | 55.3394 | 100.1628 | 5 | 35391.3906 | 27643.8157
12:30 |  | 158.9965 |  | F | 0.38201 | 56.3954 | 100.1603 | 5 | 35333.7695 | 27509.6816
13:00 |  | 162.2018 |  | F | 0.38203 | 57.1806 | 100.1599 | 5 | 35682.457 | 27715.0152
13:30 |  | 163.7731 |  | F | 0.38202 | 57.9118 | 100.1572 | 5 | 36264.4258 | 28104.0732
14:00 |  | 164.9704 |  | F | 0.38202 | 58.581 | 100.154 | 5 | 36250.9805 | 28036.0925
14:30 |  | 168.1432 |  | F | 0.38201 | 59.285 | 100.1525 | 5 | 36828.9141 | 28422.2984
15:00 |  | 163.9926 |  | F | 0.38202 | 60.031 | 100.1413 | 5 | 36715.1797 | 28267.9256
15:30 |  | 123.8596 |  | F | 0.38201 | 60.6901 | 100.1189 | 5 | 36575.3594 | 28098.41
16:00 |  | 109.8354 |  | F | 0.38202 | 61.2411 | 100.0986 | 5 | 36617.2734 | 28078.5605
16:30 |  | 132.4905 |  | F | 0.38202 | 61.7242 | 100.0841 | 5 | 36879.2148 | 28234.5396
17:00 |  | 132.4505 |  | F | 0.39896 | 62.1339 | 100.0845 | 5 | 36893.3867 | 28210.9516
17:30 |  | 139.5616 |  | F | 0.45173 | 62.4996 | 100.0798 | 5 | 36905.7656 | 28188.3658
18:00 |  | 134.8888 |  | F | 0.39254 | 62.8022 | 100.0716 | 5 | 36938.6602 | 28185.7545
18:30 |  | 129.2159 |  | F | 0.38201 | 63.1276 | 100.0667 | 5 | 36907.543 | 28133.388
19:00 |  | 125.2974 |  | F | 0.38201 | 63.4488 | 100.0578 | 5 | 36892.8867 | 28092.8873
19:30 |  | 125.0953 |  | F | 0.38202 | 63.7104 | 100.051 | 5 | 36304.5234 | 27621.5169
20:00 |  | 165.5504 |  | F | 0.38201 | 63.717 | 100.052 | 5 | 35077.7617 | 26687.9142
20:30 |  | 143.0171 |  | F | 0.382 | 63.7563 | 100.0559 | 5 | 34984.4258 | 26614.845
21:00 |  | 70.5335 |  | F | 0.382 | 64.1212 | 100.0345 | 5 | 34896.1875 | 26513.3084
21:30 |  | 108.6322 |  | F | 0.38281 | 64.3857 | 100.025 | 5 | 34720.5586 | 26356.7021
22:00 |  | 143.7762 |  | F | 0.39072 | 64.4962 | 100.0118 | 5 | 34607.3008 | 26258.6674
22:30 |  | 163.8738 |  | F | 0.39738 | 64.5914 | 100.0021 | 5 | 34216.1953 | 25952.0682
23:00 |  | 155.0874 |  | F | 0.42101 | 64.697 | 99.9976 | 5 | 34229.5781 | 25952.9223
23:30 |  | 156.6048 |  | F | 0.56399 | 64.891 | 100.0001 | 5 | 34277.2812 | 25974.8276
24:00 |  | 157.6198 |  | F | 0.64925 | 65.0526 | 99.988 | 5 | 34262.4883 | 25948.0828
Náhradné hodnoty pre rok 2023 |  | SO2 | CO |  | HF | Teplota | Tlak | H2O |  | Prietok
|  | kg/h | kg/h |  | kg/h | °C | kPa | % |  | m3/h ns
|  | 6.0338 | 0 |  | 0.020196 | 72.9566 | 99.0641 | 0 | 0 | 43245.6011
Prepočítavacie koeficienty (ppm na mg/m3) |  | 2.86 | 1.25
Konštanta vlhkosti |  | 0.8
Prietok ns = AN_M_PRIETOK*(273.15/(273.15+AN_M_TEPLOTA))*(AN_M_TLAK/101.3)*((100-AN_VLHKOST)/100)
SO2_hmot = (1*AN_M_SO2/1000000)*AN_Prietok_ns
HF_hmot = (1*AN_S_HF/1000000)*AN_Prietok_ns
Označenie SPH
žiadne | platná hodnota
A | SPH > EL
B | SPH > 1,2 EL
C | SPH > 2,0 EL
F | Neplatná hodnota
E | Náhradná hodnota
Prístup do systému:
ecm administrator - konfiguračný prístup
obsluha - prezeranie bez možnosti konfigurácie