## denny
Denný protokol za |  | 2022-04-19
|  | SO2 |  | CO |  | HF
Tech.jednotky |  | mg/m3 ns |  | mg/m3 ns |  | mg/m3 ns
Emisný limit |  | 350 |  |  |  | 3
I (%) |  | 20 |  |  |  | 40
N / % SPH > EL+I |  | 0 / 0,0 |  |  |  | 0 / 0,0
N SPH > 2 EL |  | 0 |  |  |  | 0
PDH [mg/m3 ns] |  | 196.2042 |  |  | F | 0.49259
N platných SPH |  | 47 |  | 0 |  | 48
N / % SPH F |  | 1 / 2,1 |  | 48 / 100,0 |  | 0 / 0,0
N / % SPH E |  | 1 / 2,1 |  |  |  | 0 / 0,0
Množstvo ZL [kg] |  | 233.5308 |  |  |  | 0.59942
Q spal. tis.[m3 ns] |  | 1216.2012 |  |  |  | 1216.2012
Výroba |  | x |  | x |  | 278180
Emisný faktor |  | x |  | x |  | 2.1548e-06
čas | chod | SO2 |  | CO |  | HF | Teplota | Tlak | H2O | Prietok | Prietok
|  | mg/m3 ns |  | mg/m3 ns |  | mg/m3 ns | °C | kPa | % | m3/h | m3/h ns
00:30 |  | 173.2599 |  |  | F | 0.70011 | 77.782 | 98.642 | 5 | 69371.5938 | 49950.0443
01:00 |  | 173.6905 |  |  | F | 0.68677 | 77.7496 | 98.6195 | 5 | 69095.9453 | 49744.8138
01:30 |  | 160.3775 |  |  | F | 0.65956 | 77.5616 | 98.593 | 5 | 68958.0625 | 49658.8134
02:00 |  | 143.4342 |  |  | F | 0.54501 | 77.6471 | 98.5655 | 5 | 68823.8125 | 49536.2494
02:30 |  | 164.2698 |  |  | F | 0.40486 | 77.527 | 98.5399 | 5 | 69850.8828 | 50279.6089
03:00 |  | 156.5953 |  |  | F | 0.37582 | 76.9811 | 98.5209 | 5 | 69020.5625 | 49749.8192
03:30 |  | 146.1626 |  |  | F | 0.37583 | 76.694 | 98.4995 | 5 | 68355.0312 | 49299.8458
04:00 |  | 137.3005 |  |  | F | 0.37585 | 76.6844 | 98.4765 | 5 | 68306.0078 | 49254.3077
04:30 |  | 143.9036 |  |  | F | 0.37586 | 76.9445 | 98.4633 | 5 | 68605.9219 | 49427.219
05:00 |  | 137.2217 |  |  | F | 0.38005 | 77.2981 | 98.4448 | 5 | 68845.8203 | 49540.6904
05:30 |  | 133.7255 |  |  | F | 0.44293 | 77.6847 | 98.4357 | 5 | 70578.8984 | 50727.1083
06:00 |  | 139.7888 |  |  | F | 0.46325 | 77.8014 | 98.4328 | 5 | 71273.8281 | 51208.0683
06:30 |  | 133.1361 |  |  | F | 0.52012 | 77.1409 | 98.4279 | 5 | 71378.2031 | 51377.222
07:00 |  | 130.635 |  |  | F | 0.41663 | 76.6654 | 98.4356 | 5 | 71496.0312 | 51535.9771
07:30 |  | 131.7656 |  |  | F | 0.37982 | 76.4137 | 98.4476 | 5 | 72071.6406 | 51994.6202
08:00 |  | 136.8659 |  |  | F | 0.37773 | 76.3858 | 98.4537 | 5 | 73019.5156 | 52685.955
08:30 |  | 147.7309 |  |  | F | 0.37586 | 76.4479 | 98.4429 | 5 | 73883.2812 | 53293.8839
09:00 |  | 151.2357 |  |  | F | 0.37585 | 76.6008 | 98.4439 | 5 | 74022.8672 | 53371.7229
09:30 |  |  | F |  | F | 0.37587 | 76.8643 | 98.4435 | 5 | 73483.1641 | 52942.4757
10:00 |  | 195.8191 |  |  | F | 0.40202 | 76.9203 | 98.4471 | 5 | 72445.7344 | 52188.6181
10:30 |  | 204.1095 |  |  | F | 0.70911 | 76.9017 | 98.4481 | 5 | 71869.3984 | 51776.7402
11:00 |  | 217.903 |  |  | F | 0.70324 | 76.9835 | 98.4548 | 5 | 72093.375 | 51929.4795
11:30 |  | 219.5017 |  |  | F | 0.55056 | 77.1936 | 98.4541 | 5 | 72137.7031 | 51929.8617
12:00 |  | 225.2922 |  |  | F | 0.39369 | 76.9131 | 98.4525 | 5 | 71508.1094 | 51517.0827
12:30 |  | 227.8047 |  |  | F | 0.37585 | 76.584 | 98.4561 | 5 | 69175.4531 | 49885.2301
13:00 |  | 233.0783 |  |  | F | 0.37584 | 76.4291 | 98.4622 | 5 | 69069.7266 | 49834.1698
13:30 |  | 235.8843 |  |  | F | 0.37585 | 76.5281 | 98.4722 | 5 | 68969.3906 | 49752.7592
14:00 |  | 240.6526 |  |  | F | 0.37584 | 76.7239 | 98.46 | 5 | 69223.25 | 49901.7184
14:30 |  | 243.3247 |  |  | F | 0.40591 | 76.9453 | 98.4132 | 5 | 68936.7109 | 49640.1449
15:00 |  | 236.2469 |  |  | F | 0.61376 | 77.1243 | 98.4033 | 5 | 69102.375 | 49728.9893
15:30 |  | 237.7553 |  |  | F | 0.66153 | 77.4275 | 98.4254 | 5 | 68944.0469 | 49583.2995
16:00 |  | 231.5409 |  |  | F | 0.40694 | 77.4754 | 98.4411 | 5 | 68817.6172 | 49493.5082
16:30 |  | 225.1105 |  |  | F | 0.37587 | 77.6437 | 98.4715 | 5 | 68905.0938 | 49547.9349
17:00 |  | 222.0632 |  |  | F | 0.39536 | 77.7436 | 98.4974 | 5 | 68491.3594 | 49249.3598
17:30 |  | 218.3605 |  |  | F | 0.49634 | 78.0036 | 98.5124 | 5 | 68651.6719 | 49335.6006
18:00 |  | 219.395 |  |  | F | 0.51836 | 78.4276 | 98.5249 | 5 | 68926.9844 | 49479.9795
18:30 |  | 219.4335 |  |  | F | 0.47899 | 78.5464 | 98.5359 | 5 | 69405.7656 | 49812.4008
19:00 |  | 224.5816 |  |  | F | 0.4927 | 78.0886 | 98.5544 | 5 | 70389.9531 | 50594.1182
19:30 |  | 228.0154 |  |  | F | 0.4615 | 77.621 | 98.5738 | 5 | 70267.7812 | 50583.5569
20:00 |  | 228.6125 |  |  | F | 0.4316 | 77.2248 | 98.5881 | 5 | 70388.6406 | 50735.2318
20:30 |  | 231.7974 |  |  | F | 0.37586 | 77.032 | 98.6134 | 5 | 70543.3438 | 50887.8013
21:00 |  | 224.9218 |  |  | F | 0.37586 | 76.9342 | 98.6389 | 5 | 70344.0078 | 50771.2943
21:30 |  | 241.0949 |  |  | F | 0.37717 | 76.9003 | 98.6561 | 5 | 70459.4219 | 50868.378
22:00 |  | 244.1943 |  |  | F | 0.5359 | 76.9308 | 98.6635 | 5 | 71479.6016 | 51604.2792
22:30 |  | 248.2891 |  |  | F | 0.89932 | 77.026 | 98.6715 | 5 | 71569.3125 | 51659.1664
23:00 |  | 220.0715 |  |  | F | 0.97459 | 77.0643 | 98.6663 | 5 | 71310.4766 | 51463.9918
23:30 |  | 212.9086 |  |  | F | 0.82457 | 77.0898 | 98.6614 | 5 | 71282.9062 | 51437.8288
24:00 |  | 222.7334 |  |  | F | 0.67227 | 77.0616 | 98.6514 | 5 | 71552.7031 | 51631.4194
Náhradné hodnoty pre rok 2022 |  | SO2 |  | CO |  | HF | Teplota | Tlak | H2O |  | Prietok
|  | kg/h |  | kg/h |  | kg/h | °C | kPa | % |  | m3/h ns
|  | 9.6361 |  | 0 |  | 0.027831 | 79.8006 | 98.9325 | 0 | 0 | 58870.6857
Prepočítavacie koeficienty (ppm na mg/m3) |  | 2.86 |  | 1.25
Konštanta vlhkosti |  | 0.8
Prietok ns = AN_M_PRIETOK*(273.15/(273.15+AN_M_TEPLOTA))*(AN_M_TLAK/101.3)*((100-AN_VLHKOST)/100)
SO2_hmot = (1*AN_M_SO2/1000000)*AN_Prietok_ns
HF_hmot = (1*AN_S_HF/1000000)*AN_Prietok_ns
Označenie SPH
žiadne | platná hodnota
A | SPH > EL
B | SPH > 1,2 EL
C | SPH > 2,0 EL
F | Neplatná hodnota
E | Náhradná hodnota
Prístup do systému:
ecm administrator - konfiguračný prístup
obsluha - prezeranie bez možnosti konfigurácie