## denny
Denný protokol za |  | 2020-02-14
|  | SO2 | CO |  | HF
Tech.jednotky |  | mg/m3 ns | mg/m3 ns |  | mg/m3 ns
Emisný limit |  | 350 |  |  | 3
I (%) |  | 20 |  |  | 40
N / % SPH > EL+I |  | 0 / 0,0 |  |  | 0 / 0,0
N SPH > 2 EL |  | 0 |  |  | 0
PDH [mg/m3 ns] |  | 46.2318 | 0 |  | 0.38138
N platných SPH |  | 48 | 0 |  | 48
N / % SPH F |  | 0/0,0 | 48/100,0 |  | 0/0,0
N / % SPH E |  | 0/0,0 |  |  | 0/0,0
Množstvo ZL [kg] |  | 115.8007 |  |  | 0.9911
Q spal. tis.[m3 ns] |  | 1299.4605 |  |  | 1299.4605
Výroba |  | x | x |  | 405215
Emisný faktor |  | x | x |  | 2.4459e-06
čas | chod | SO2 | CO |  | HF | Teplota | Tlak | H2O | Prietok | Prietok
|  | mg/m3 ns | mg/m3 ns |  | mg/m3 ns | °C | kPa | % | m3/h | m3/h ns
40561.0208 |  | 115.9293 |  | F | 0.37591 | 73.1186 | 98.5348 | 5 | 71434.6875 | 52071.6197
40561.0417 |  | 116.1371 |  | F | 0.37505 | 73.2921 | 98.4934 | 5 | 72685.5234 | 52934.5968
40561.0625 |  | 112.7023 |  | F | 0.37505 | 73.6384 | 98.4997 | 5 | 72750.7891 | 52932.5936
40561.0833 |  | 114.3317 |  | F | 0.37505 | 73.8036 | 98.5135 | 5 | 72163.0234 | 52487.2988
40561.1042 |  | 114.6632 |  | F | 0.37505 | 74.0289 | 98.49 | 5 | 71494.7109 | 51955.1127
40561.125 |  | 119.2545 |  | F | 0.37505 | 74.0517 | 98.4626 | 5 | 70080.5156 | 50909.902
40561.1458 |  | 112.1535 |  | F | 0.38518 | 73.6977 | 98.4675 | 5 | 69978.5938 | 50890.2659
40561.1667 |  | 115.5452 |  | F | 0.37778 | 73.097 | 98.4364 | 5 | 70028.8281 | 50999.0427
40561.1875 |  | 111.7506 |  | F | 0.38781 | 72.7753 | 98.4523 | 5 | 70112.8203 | 51115.9101
40561.2083 |  | 114.6425 |  | F | 0.37672 | 72.7169 | 98.453 | 5 | 70287.5938 | 51252.3497
40561.2292 |  | 114.4138 |  | F | 0.37505 | 72.7597 | 98.4472 | 5 | 70089.9688 | 51098.9436
40561.25 |  | 117.6734 |  | F | 0.41299 | 72.7634 | 98.4656 | 5 | 70066.2578 | 51090.672
40561.2708 |  | 137.1324 |  | F | 0.37715 | 72.685 | 98.4983 | 5 | 70170.7188 | 51195.4264
40561.2917 |  | 139.2894 |  | F | 0.40623 | 72.5858 | 98.5094 | 5 | 71010.2031 | 51828.6103
40561.3125 |  | 135.8705 |  | F | 0.37673 | 72.6034 | 98.5308 | 5 | 71443.1328 | 52153.253
40561.3333 |  | 129.9125 |  | F | 0.38453 | 72.6266 | 98.5529 | 5 | 71482.5859 | 52190.2356
40561.3542 |  | 35.7931 |  | F | 0.37636 | 72.7602 | 98.568 | 5 | 71616.4688 | 52275.8099
40561.375 |  | 4.4872 |  | F | 0.38135 | 73.2112 | 98.5954 | 5 | 71930.3828 | 52451.1709
40561.3958 |  | 2.5914 |  | F | 0.38385 | 73.4986 | 98.6219 | 5 | 71696.7891 | 52251.4999
40561.4167 |  | 0 |  | F | 0.37779 | 73.5928 | 98.6391 | 5 | 72108.2891 | 52546.3009
40561.4375 |  | 0.42592 |  | F | 0.3883 | 73.6056 | 98.6694 | 5 | 72134.2266 | 52579.3975
40561.4583 |  | 1.3279 |  | F | 0.37548 | 73.7028 | 98.6976 | 5 | 72302 | 52702.007
40561.4792 |  | 2.484 |  | F | 0.38388 | 73.8677 | 98.7289 | 5 | 72350.9453 | 52729.3243
40561.5 |  | 5.907 |  | F | 0.37548 | 74.0414 | 98.7584 | 5 | 72355.0547 | 52721.6734
40561.5208 |  | 6.8853 |  | F | 0.37505 | 74.2815 | 98.7936 | 5 | 73349.0625 | 53428.0866
40561.5417 |  | 9.0768 |  | F | 0.37505 | 74.5472 | 98.8245 | 5 | 73683.0859 | 53647.126
40561.5625 |  | 7.8139 |  | F | 0.37505 | 74.8421 | 98.846 | 5 | 74041.7734 | 53874.355
40561.5833 |  | 12.3032 |  | F | 0.37505 | 75.1407 | 98.8812 | 5 | 74247.3125 | 53996.7765
40561.6042 |  | 13.5381 |  | F | 0.37505 | 75.4215 | 98.911 | 5 | 74415.5156 | 54091.8265
40561.625 |  | 32.1444 |  | F | 0.37505 | 75.7167 | 98.95 | 5 | 74297.7344 | 53981.7611
40561.6458 |  | 18.8437 |  | F | 0.37505 | 75.3835 | 98.9845 | 5 | 74209.6797 | 53988.1781
40561.6667 |  | 7.4399 |  | F | 0.3757 | 74.8155 | 99.0132 | 5 | 74207.4375 | 54090.3234
40561.6875 |  | 7.821 |  | F | 0.37505 | 74.6682 | 99.0528 | 5 | 74179.8047 | 54114.73
40561.7083 |  | 8.8867 |  | F | 0.37505 | 74.823 | 99.0897 | 5 | 74822.6875 | 54579.763
40561.7292 |  | 10.009 |  | F | 0.37505 | 74.994 | 99.1205 | 5 | 77132.1797 | 56254.2869
40561.75 |  | 8.0091 |  | F | 0.38712 | 74.9437 | 99.1482 | 5 | 77639.4062 | 56648.2241
40561.7708 |  | 7.1124 |  | F | 0.37527 | 74.807 | 99.1837 | 5 | 77694.9531 | 56731.2966
40561.7917 |  | 7.6638 |  | F | 0.37527 | 74.6452 | 99.2116 | 5 | 77844.0156 | 56882.5669
40561.8125 |  | 8.7368 |  | F | 0.40876 | 74.5059 | 99.2457 | 5 | 77668.1094 | 56796.3207
40561.8333 |  | 8.1352 |  | F | 0.42551 | 74.4844 | 99.248 | 5 | 77875.8281 | 56953.0758
40561.8542 |  | 9.2636 |  | F | 0.37505 | 74.6687 | 99.2704 | 5 | 79623.9609 | 58213.8163
40561.875 |  | 11.6811 |  | F | 0.37505 | 74.8492 | 99.2913 | 5 | 80269.2578 | 58667.5102
40561.8958 |  | 12.6134 |  | F | 0.38066 | 75.1268 | 99.3122 | 5 | 80848.2734 | 59056.0041
40561.9167 |  | 12.8008 |  | F | 0.37505 | 75.3746 | 99.3317 | 5 | 80794.1875 | 58986.1534
40561.9375 |  | 7.7717 |  | F | 0.37505 | 75.6002 | 99.3478 | 5 | 80751.9375 | 58926.703
40561.9583 |  | 2.4172 |  | F | 0.39063 | 75.811 | 99.3789 | 5 | 80875.4531 | 58999.6595
40561.9792 |  | 1.859 |  | F | 0.38914 | 76.0541 | 99.3978 | 5 | 81295.4766 | 59276.0564
24:00 |  | 11.8832 |  | F | 0.39345 | 76.2919 | 99.4378 | 5 | 81451.7031 | 59373.3915
Náhradné hodnoty pre rok 2020 |  | SO2 | CO |  | HF | Teplota | Tlak | H2O |  | Prietok
|  | kg/h | kg/h |  | kg/h | °C | kPa | % |  | m3/h ns
|  | 7.931 | 0 |  | 0.012 | 71.24 | 98.5 | 4.1 | 0 | 60472
Prepočítavacie koeficienty (ppm na mg/m3) |  | 2.86 | 1.25
Konštanta vlhkosti |  | 3.4
Prietok ns = AN_M_PRIETOK*(273.15/(273.15+AN_M_TEPLOTA))*(AN_M_TLAK/101.3)*((100-AN_VLHKOST)/100)
SO2_hmot = (1*AN_M_SO2/1000000)*AN_Prietok_ns
HF_hmot = (1*AN_S_HF/1000000)*AN_Prietok_ns
Označenie SPH
žiadne | platná hodnota
A | SPH > EL
B | SPH > 1,2 EL
C | SPH > 2,0 EL
F | Neplatná hodnota
E | Náhradná hodnota
Prístup do systému:
ecm administrator - konfiguračný prístup
obsluha - prezeranie bez možnosti konfigurácie