## denny
Denný protokol za |  | 2024-04-20
|  | SO2 | CO |  | HF | Teplota | Tlak |  |  | Prietok
Tech.jednotky |  | mg/m3 ns | mg/m3 ns |  | mg/m3 ns | °C | kPa |  |  | m3/h ns
Emisný limit |  | 350 |  |  | 3
I (%) |  | 20 |  |  | 40
N / % SPH > EL+I |  | 0 / 0,0 |  |  | 0 / 0,0
N SPH > 2 EL+I |  | 0 |  |  | 0
PDH [mg/m3 ns] |  | 257.1083 |  | F | 0.38307 | 79.8977 | 98.3154 | 5 | 81266.4277 | 57971.8267
N platných SPH |  | 48 | 0 |  | 48 | 48 | 48 | 48 | 48 | 48
N / % SPH F |  | 0 / 0,0 | 48 / 100,0 |  | 0 / 0,0 | 0 / 0,0 | 0 / 0,0 | 0 / 0,0 | 0 / 0,0 | 0 / 0,0
N / % SPH E |  | 0 / 0,0 |  |  | 0 / 0,0 |  |  |  |  | 0 / 0,0
Množstvo ZL [kg] |  | 357.7236 | 0 |  | 0.53287 | 0 | 0 | 0 | 0 | 0
Q spal. tis.[m3 ns] |  | 695.6619 |  |  | 695.6619 |  |  |  |  | 695.6619
Výroba |  | x | x |  | 0
Emisný faktor |  | x | x |  | 0
čas | chod | SO2 | CO |  | HF | Teplota | Tlak |  |  | Prietok
|  | mg/m3 ns | mg/m3 ns |  | mg/m3 ns | °C | kPa |  |  | m3/h ns
00:30 |  | 331.4787 |  | F | 0.38308 | 79.6912 | 98.2328 | 5 | 81363.6719 | 58026.0662
01:00 |  | 341.2839 |  | F | 0.38307 | 79.0597 | 98.2025 | 5 | 81372.2422 | 58118.3008
01:30 |  | 336.387 |  | F | 0.38309 | 79.2078 | 98.1841 | 5 | 81705.3984 | 58320.7929
02:00 |  | 271.0368 |  | F | 0.38305 | 79.6591 | 98.1569 | 5 | 81370.2266 | 57991.158
02:30 |  | 268.2077 |  | F | 0.38306 | 79.6321 | 98.1377 | 5 | 81113.0547 | 57800.9889
03:00 |  | 265.1017 |  | F | 0.38311 | 79.3953 | 98.1189 | 5 | 80934.9375 | 57701.7511
03:30 |  | 273.2704 |  | F | 0.3831 | 79.4475 | 98.1177 | 5 | 78481.7578 | 55943.8256
04:00 |  | 250.436 |  | F | 0.38313 | 79.7458 | 98.1032 | 5 | 78529.5547 | 55922.3376
04:30 |  | 272.5251 |  | F | 0.38312 | 79.5076 | 98.0955 | 5 | 79394.8438 | 56572.2573
05:00 |  | 231.8492 |  | F | 0.38313 | 79.585 | 98.1088 | 5 | 79544.4609 | 56674.1177
05:30 |  | 224.0897 |  | F | 0.3831 | 80.1153 | 98.1074 | 5 | 80413.3828 | 57206.3823
06:00 |  | 246.2599 |  | F | 0.38308 | 79.6419 | 98.1122 | 5 | 80784.9922 | 57550.6682
06:30 |  | 249.2869 |  | F | 0.38303 | 79.1341 | 98.1218 | 5 | 80969.8438 | 57771.178
07:00 |  | 240.0204 |  | F | 0.38299 | 79.7159 | 98.1293 | 5 | 81084.5781 | 57762.0286
07:30 |  | 244.0757 |  | F | 0.38304 | 79.9227 | 98.1451 | 5 | 81228.2891 | 57839.8559
08:00 |  | 286.2224 |  | F | 0.38305 | 79.5894 | 98.1647 | 5 | 81092.0078 | 57808.9115
08:30 |  | 249.5737 |  | F | 0.38299 | 79.5242 | 98.1852 | 5 | 80952.1484 | 57731.9267
09:00 |  | 256.3962 |  | F | 0.38304 | 79.7674 | 98.1939 | 5 | 81103.6328 | 57805.2514
09:30 |  | 263.1973 |  | F | 0.38309 | 79.5886 | 98.2149 | 5 | 81153.8594 | 57882.7375
10:00 |  | 262.0173 |  | F | 0.38309 | 79.6478 | 98.23 | 5 | 81172.3203 | 57895.0799
10:30 |  | 267.8657 |  | F | 0.38305 | 80.2296 | 98.2442 | 5 | 81721.2734 | 58199.0581
11:00 |  | 257.6827 |  | F | 0.38304 | 79.6706 | 98.2496 | 5 | 81886.6797 | 58412.4852
11:30 |  | 250.2378 |  | F | 0.38303 | 79.7119 | 98.271 | 5 | 81944.6562 | 58459.7197
12:00 |  | 240.6482 |  | F | 0.38297 | 80.469 | 98.2982 | 5 | 81970.3672 | 58368.9637
12:30 |  | 243.0403 |  | F | 0.38302 | 80.6639 | 98.3036 | 5 | 81865.3828 | 58265.3348
13:00 |  | 246.5864 |  | F | 0.38298 | 80.6154 | 98.3241 | 5 | 81763.2344 | 58212.7272
13:30 |  | 258.9487 |  | F | 0.38306 | 80.59 | 98.3578 | 5 | 81975.2891 | 58387.8827
14:00 |  | 254.1143 |  | F | 0.38309 | 80.574 | 98.367 | 5 | 81832.6172 | 58294.36
14:30 |  | 249.4385 |  | F | 0.38303 | 80.0127 | 98.3954 | 5 | 81755.6406 | 58348.9485
15:00 |  | 245.1661 |  | F | 0.38301 | 80.0717 | 98.4009 | 5 | 81515.6719 | 58171.2113
15:30 |  | 240.5026 |  | F | 0.38308 | 80.5039 | 98.3928 | 5 | 81527.2891 | 58103.5929
16:00 |  | 235.3887 |  | F | 0.3831 | 80.3764 | 98.3934 | 5 | 81409.0156 | 58040.6329
16:30 |  | 247.9194 |  | F | 0.38306 | 80.5543 | 98.4131 | 5 | 81618.6016 | 58172.4356
17:00 |  | 246.5514 |  | F | 0.3831 | 80.8648 | 98.4601 | 5 | 81875.2812 | 58332.0394
17:30 |  | 244.9958 |  | F | 0.38303 | 79.958 | 98.4925 | 5 | 81961.9922 | 58563.045
18:00 |  | 244.702 |  | F | 0.38301 | 79.4796 | 98.4818 | 5 | 81647.1406 | 58410.8565
18:30 |  | 245.284 |  | F | 0.38306 | 80.119 | 98.4715 | 5 | 81788.6328 | 58400.0338
19:00 |  | 254.4815 |  | F | 0.38315 | 80.5143 | 98.479 | 5 | 81752.1797 | 58313.2611
19:30 |  | 256.5113 |  | F | 0.38315 | 80.2979 | 98.4913 | 5 | 81687.0391 | 58309.7135
20:00 |  | 248.6173 |  | F | 0.38309 | 80.085 | 98.5095 | 5 | 81578.3047 | 58277.9796
20:30 |  | 249.1066 |  | F | 0.38315 | 80.1414 | 98.5182 | 5 | 81610.6016 | 58296.8881
21:00 |  | 248.2019 |  | F | 0.38315 | 79.7233 | 98.5304 | 5 | 81685.75 | 58426.9289
21:30 |  | 247.7535 |  | F | 0.38306 | 79.7124 | 98.5316 | 5 | 81588.2656 | 58359.7401
22:00 |  | 252.2941 |  | F | 0.38307 | 80.3053 | 98.5299 | 5 | 81259.6172 | 58026.1517
22:30 |  | 240.9109 |  | F | 0.38303 | 79.7225 | 98.5325 | 5 | 81248.9922 | 58115.8846
23:00 |  | 240.4694 |  | F | 0.38305 | 79.2005 | 98.5421 | 5 | 81086.3438 | 58091.1746
23:30 |  | 244.6811 |  | F | 0.38306 | 79.5809 | 98.5458 | 5 | 81648.2812 | 58432.8458
24:00 |  | 276.3827 |  | F | 0.38306 | 79.7623 | 98.5511 | 5 | 81819.1875 | 58528.1707
Náhradné hodnoty pre rok 2024 |  | SO2 | CO |  | HF | Teplota | Tlak | H2O |  | Prietok
|  | kg/h | kg/h |  | kg/h | °C | kPa | % |  | m3/h ns
|  | 4.282 | 0 |  | 0.0083273 | 69.6983 | 98.8153 | 0 | 0 | 28614.1811
Prepočítavacie koeficienty (ppm na mg/m3) |  | 2.86 | 1.25
Konštanta vlhkosti |  | 5
Prietok ns = AN_M_PRIETOK*(273.15/(273.15+AN_M_TEPLOTA))*(AN_M_TLAK/101.3)*((100-AN_VLHKOST)/100)
SO2_hmot = (1*AN_M_SO2/1000000)*AN_Prietok_ns
HF_hmot = (1*AN_S_HF/1000000)*AN_Prietok_ns
Označenie SPH
žiadne | platná hodnota
A | SPH > EL
B | SPH > 1,2 EL
C | SPH > 2,0 EL
F | Neplatná hodnota
E | Náhradná hodnota
Prístup do systému:
ecm administrator - konfiguračný prístup
obsluha - prezeranie bez možnosti konfigurácie