## Hárok1
| Denný protokol výsledkov emisného monitorovania zo : | [9 empty] | 2005-08-26
Prevádzkovateľ : |  | SLOVALCO a.s. |  |  |  | Meracie miesto: |  |  | AN
množstvo vyrobeného Al [t] | [5 empty] | 410.29
ZL | SPH 30min |  | CO | SO2 |  | HF
EL |  | [mg*mn3 ] | 250 | <- - - > |  | <- - - >
CC / TC [ % EL] |  |  |  | 5 / 10
N SPH > 2EL +TC |  |  | 0 | 0 |  | 0
PDH |  | [mg*mn3 ] | 0 | 59.502 |  | 0
% E/ F z Nstabil (< 50%) |  |  | 0 | 0,0/2,1 |  | 0,0/100,0
Počet SPH pre sledovanie EL : |  |  | 46 | 46 |  | 48
c - vážený priem. |  | [mg*mn-3 ] | 0 | 83.8181 |  | 0.40705
množstvo ZL |  | [kg] | 0 | 66.7 |  | 0.32392
Objem spalín |  | [mn3] | 795771.6223 | 1079739.6779
HF - EF- limit [kg/t] | [5 empty] | <- - - >
HF - EF- denná hodnota [kg/t] | [5 empty] | 0
2005-08-26 | Zariadenie | Spaliny | Výkon | SO2 |  | HF |  | Teplota |  | Tlak
čas | Stav | [mn3/h] | [MW] | mg*mn-3 | S | mg*mn-3 | S | °C |  | kPa | Poznámky
38590.0208 |  | 45479.729 | 0.0046707 | 138.4123 |  | 0.3 | F | 74.8699 |  | 97.7171
38590.0417 |  | 45484.4306 | 0.0043188 | 111.6079 |  | 0.3 | F | 74.8357 |  | 97.7298
38590.0625 |  | 45500.2351 | 0.0024221 | 106.9448 |  | 0.3 | F | 74.8913 |  | 97.7388
38590.0833 |  | 45477.9305 | 0.007321 | 125.3831 |  | 0.3 | F | 74.7098 |  | 97.7401
38590.1042 |  | 45655.7994 | 0.0049351 | 96.9874 |  | 0.3 | F | 74.431 |  | 97.7316
38590.125 |  | 45706.4267 | 0.0034012 | 92.1378 |  | 0.3 | F | 74.0711 |  | 97.7272
38590.1458 |  | 45765.3269 | 0.0060549 | 92.7367 |  | 0.3 | F | 73.8808 |  | 97.7392
38590.1667 |  | 45829.0449 | 0.0023579 | 93.5278 |  | 0.3 | F | 73.739 |  | 97.7303
38590.1875 |  | 45922.4332 | 0.0050352 | 95.0587 |  | 0.3 | F | 73.6998 |  | 97.7335
38590.2083 |  | 45968.4391 | 0.0050757 | 96.0609 |  | 0.3 | F | 73.7069 |  | 97.7694
38590.2292 |  | 45945.8491 | 0.0061273 | 98.2616 |  | 0.3 | F | 73.7723 |  | 97.8104
38590.25 |  | 46087.3708 | 0.0056306 | 101.5151 |  | 0.3 | F | 73.8482 |  | 97.8459
38590.2708 |  | 46031.8775 | 0.0053225 | 103.3864 |  | 0.3 | F | 73.9477 |  | 97.9192
38590.2917 |  | 45923.2548 | 0.007117 | 103.5706 |  | 0.3 | F | 74.0025 |  | 97.9576
38590.3125 |  | 45952.5017 | 0.0058905 | 106.4691 |  | 0.3 | F | 74.131 |  | 97.9911
38590.3333 |  | 45805.9975 | 0.0053469 | 107.9867 |  | 0.3 | F | 74.2994 |  | 98.0185
38590.3542 |  | 45849.1205 | 0.0054204 | 130 | F | 0.3 | F | 74.4299 |  | 98.0344
38590.375 |  | 45607.3361 | 0.0054865 | 105.2999 |  | 0.3 | F | 74.5679 |  | 98.0406
38590.3958 |  | 45678.7936 | 0.0034292 | 107.0409 |  | 0.3 | F | 74.6357 |  | 98.0789
38590.4167 |  | 45569.3612 | 0.0073918 | 105.0847 |  | 0.3 | F | 74.6225 |  | 98.1178
38590.4375 |  | 45632.794 | 0.0029808 | 99.7518 |  | 0.3 | F | 74.5803 |  | 98.1647
38590.4583 |  | 45585.9167 | 0.0052081 | 93.7768 |  | 0.3 | F | 74.4694 |  | 98.2029
38590.4792 |  | 45645.1793 | 0.0035089 | 91.2521 |  | 0.3 | F | 74.2216 |  | 98.2299
38590.5 |  | 45688.04 | 0.0037459 | 87.8942 |  | 0.3 | F | 73.9254 |  | 98.2768
38590.5208 |  | 45878.0181 | 0.0052898 | 88.008 |  | 0.3 | F | 73.622 |  | 98.3262
38590.5417 |  | 45758.718 | 0.0062013 | 82.1593 |  | 0.3 | F | 72.9294 |  | 98.3425
38590.5625 |  | 45469.9164 | 0.004778 | 75.6162 |  | 0.3 | F | 72.0057 |  | 98.341
38590.5833 |  | 44802.4225 | 0.0078363 | 20.3165 |  | 0.3 | F | 71.7569 |  | 98.3496
38590.6042 |  | 45528.0447 | 0.0081077 | 6.1051 |  | 0.3 | F | 72.0177 |  | 98.3686
38590.625 |  | 45136.5926 | 0.0062219 | 2.0355 |  | 0.3 | F | 72.2675 |  | 98.3871
38590.6458 |  | 44842.6473 | 0.0046862 | 0 |  | 0.3 | F | 72.3175 |  | 98.3743
38590.6667 |  | 44805.7686 | 0.0073329 | 0 |  | 0.3 | F | 72.5962 |  | 98.3802
38590.6875 |  | 44888.6203 | 0.0072422 | 0 |  | 0.3 | F | 72.9426 |  | 98.3824
38590.7083 |  | 44834.6808 | 0.0048424 | 0.023336 |  | 0.3 | F | 73.2354 |  | 98.3834
38590.7292 |  | 44790.0562 | 0.0059122 | 0.44015 |  | 0.3 | F | 73.5539 |  | 98.3874
38590.75 |  | 44818.4624 | 0.0062442 | 3.5273 |  | 0.3 | F | 73.8721 |  | 98.4201
38590.7708 |  | 44713.8591 | 0.0052209 | 6.8142 |  | 0.3 | F | 74.0742 |  | 98.4297
38590.7917 |  | 43945.0402 | 0.0037569 | 11.6376 |  | 0.3 | F | 73.9086 |  | 98.4556
38590.8125 |  | 43497.5231 | 0.0045107 | 11.0482 |  | 0.3 | F | 73.8434 |  | 98.4742
38590.8333 |  | 43774.0648 | 0.0058313 | 12.0358 |  | 0.3 | F | 73.9053 |  | 98.5032
38590.8542 |  | 44030.7125 | 0.0053662 | 10.3975 |  | 0.3 | F | 74.0133 |  | 98.5062
38590.875 |  | 43748.1163 | 0.0028103 | 10.8582 |  | 0.3 | F | 73.986 |  | 98.4953
38590.8958 |  | 43693.1655 | 0.0062416 | 11.4856 |  | 0.3 | F | 73.912 |  | 98.4863
38590.9167 |  | 43487.3541 | 0.0064345 | 13.9161 |  | 0.3 | F | 73.8352 |  | 98.4716
38590.9375 |  | 43569.8238 | 0.0054806 | 14.4783 |  | 0.3 | F | 73.7859 |  | 98.4525
38590.9583 |  | 42139.2863 | 0.0055012 | 14.4713 |  | 0.3 | F | 73.6581 |  | 98.4323
38590.9792 |  | 41601.2377 | 0.0055994 | 21.8852 |  | 0.3 | F | 73.4321 |  | 98.418
24:00 |  | 41932.0365 | 0.0053053 | 19.1869 |  | 0.3 | F | 73.3019 |  | 98.4169