## denny
Denný protokol za |  | 2023-11-07
|  | SO2 | CO |  | HF | Teplota | Tlak |  |  | Prietok
Tech.jednotky |  | mg/m3 ns | mg/m3 ns |  | mg/m3 ns | °C | kPa |  |  | m3/h ns
Emisný limit |  | 350 |  |  | 3
I (%) |  | 20 |  |  | 40
N / % SPH > EL+I |  | 0 / 0,0 |  |  | 0 / 0,0
N SPH > 2 EL+I |  | 0 |  |  | 0
PDH [mg/m3 ns] |  | 201.3941 |  | F | 0.39489 | 64.8665 | 98.8126 | 5 | 35478.9361 | 26565.4634
N platných SPH |  | 48 | 0 |  | 48 | 48 | 48 | 48 | 48 | 48
N / % SPH F |  | 0 / 0,0 | 48 / 100,0 |  | 0 / 0,0 | 0 / 0,0 | 0 / 0,0 | 0 / 0,0 | 0 / 0,0 | 0 / 0,0
N / % SPH E |  | 0 / 0,0 |  |  | 48 / 100,0 |  |  |  |  | 0 / 0,0
Množstvo ZL [kg] |  | 129.1919 | 0 |  | 0.012876 | 0 | 0 | 0 | 0 | 0
Q spal. tis.[m3 ns] |  | 318.7856 |  |  | 318.7856 |  |  |  |  | 318.7856
Výroba |  | x | x |  | 0
Emisný faktor |  | x | x |  | 0
čas | chod | SO2 | CO |  | HF | Teplota | Tlak |  |  | Prietok
|  | mg/m3 ns | mg/m3 ns |  | mg/m3 ns | °C | kPa |  |  | m3/h ns
00:30 |  | 273.9751 |  | F | 0.38531 | 62.6617 | 98.7681 | 5 | 32367.127 | 24385.9967
01:00 |  | 180.2981 |  | F | 0.38699 | 61.7018 | 98.7642 | 5 | 32275.3965 | 24385.6159
01:30 |  | 119.3633 |  | F | 0.41429 | 61.0233 | 98.7558 | 5 | 32203.8926 | 24378.9255
02:00 |  | 150.1201 |  | F | 0.3989 | 60.3176 | 98.7516 | 5 | 32756.8652 | 24848.9596
02:30 |  | 144.4594 |  | F | 0.38604 | 59.7301 | 98.7464 | 5 | 33790.8555 | 25677.22
03:00 |  | 114.4988 |  | F | 0.38638 | 59.3475 | 98.7494 | 5 | 33775.6211 | 25695.9613
03:30 |  | 133.1951 |  | F | 0.38912 | 58.9921 | 98.7528 | 5 | 33804.4727 | 25746.2985
04:00 |  | 116.856 |  | F | 0.38738 | 58.7585 | 98.7475 | 5 | 33752.957 | 25723.7975
04:30 |  | 120.187 |  | F | 0.40662 | 58.5845 | 98.7395 | 5 | 33709.8125 | 25702.2919
05:00 |  | 125.6817 |  | F | 0.40147 | 58.4668 | 98.7501 | 5 | 33910.7305 | 25867.4377
05:30 |  | 147.8026 |  | F | 0.44013 | 58.5108 | 98.7489 | 5 | 34103.2305 | 26010.5337
06:00 |  | 123.6656 |  | F | 0.42113 | 58.499 | 98.7542 | 5 | 34916.3359 | 26633.0634
06:30 |  | 128.3898 |  | F | 0.39495 | 58.7274 | 98.762 | 5 | 34983.6836 | 26668.1594
07:00 |  | 132.8789 |  | F | 0.38782 | 58.9497 | 98.7693 | 5 | 34925.2188 | 26607.7445
07:30 |  | 175.3324 |  | F | 0.38825 | 59.067 | 98.7915 | 5 | 34988.5664 | 26652.5676
08:00 |  | 185.839 |  | F | 0.38866 | 59.2542 | 98.8148 | 5 | 34925.4062 | 26595.7596
08:30 |  | 193.9371 |  | F | 0.40643 | 59.5641 | 98.8155 | 5 | 34908.6367 | 26558.4105
09:00 |  | 222.1746 |  | F | 0.40104 | 59.978 | 98.8328 | 5 | 35483.4531 | 26966.923
09:30 |  | 249.1755 |  | F | 0.39236 | 60.3662 | 98.8434 | 5 | 36257.7656 | 27526.2648
10:00 |  | 250.5105 |  | F | 0.39239 | 60.993 | 98.85 | 5 | 36763.8906 | 27859.9861
10:30 |  | 248.9544 |  | F | 0.40307 | 61.8251 | 98.8687 | 5 | 36639.1758 | 27701.7694
11:00 |  | 256.7137 |  | F | 0.41712 | 62.5362 | 98.8729 | 5 | 36661.0312 | 27660.7339
11:30 |  | 259.5956 |  | F | 0.40596 | 62.9774 | 98.864 | 5 | 36613.7773 | 27586.3531
12:00 |  | 268.3907 |  | F | 0.39514 | 63.4594 | 98.8462 | 5 | 36633.1406 | 27556.4572
12:30 |  | 286.6597 |  | F | 0.3836 | 64.0735 | 98.8456 | 5 | 36585.6836 | 27470.4745
13:00 |  | 312.9633 |  | F | 0.38476 | 64.6663 | 98.8392 | 5 | 36579.6641 | 27415.974
13:30 |  | 282.8698 |  | F | 0.38327 | 65.3918 | 98.8472 | 5 | 36500.7617 | 27300.4262
14:00 |  | 292.8394 |  | F | 0.38623 | 66.1482 | 98.8614 | 5 | 36454.3984 | 27208.8621
14:30 |  | 308.5934 |  | F | 0.3845 | 66.7841 | 98.8474 | 5 | 36457.8906 | 27156.7251
15:00 |  | 323.3028 |  | F | 0.38709 | 67.2222 | 98.8397 | 5 | 36420.3398 | 27091.7343
15:30 |  | 330.4956 |  | F | 0.39279 | 67.7395 | 98.8313 | 5 | 36495.6719 | 27104.2511
16:00 |  | 292.9719 |  | F | 0.39226 | 68.1904 | 98.8367 | 5 | 36393.8359 | 26994.4103
16:30 |  | 300.0086 |  | F | 0.3887 | 68.6597 | 98.8444 | 5 | 36452.0781 | 27002.5944
17:00 |  | 316.0149 |  | F | 0.39326 | 69.1064 | 98.8481 | 5 | 36481.6797 | 26990.2555
17:30 |  | 327.1941 |  | F | 0.39592 | 69.4697 | 98.8688 | 5 | 36556.9062 | 27022.8813
18:00 |  | 154.6861 |  | F | 0.39318 | 69.8608 | 98.8645 | 5 | 36327.332 | 26821.3971
18:30 |  | 137.5272 |  | F | 0.39205 | 70.2222 | 98.8682 | 5 | 36183.418 | 26688.0148
19:00 |  | 131.3023 |  | F | 0.3969 | 70.5773 | 98.8763 | 5 | 36130.0938 | 26623.342
19:30 |  | 131.3992 |  | F | 0.39328 | 70.9814 | 98.8579 | 5 | 36093.7188 | 26560.3635
20:00 |  | 129.8597 |  | F | 0.38904 | 71.2888 | 98.8429 | 5 | 36167.043 | 26586.5371
20:30 |  | 135.6091 |  | F | 0.39026 | 71.5631 | 98.8383 | 5 | 36172.7461 | 26568.346
21:00 |  | 162.6704 |  | F | 0.39078 | 71.8971 | 98.8368 | 5 | 36201.9102 | 26563.611
21:30 |  | 124.9934 |  | F | 0.39002 | 72.0358 | 98.8311 | 5 | 36117.543 | 26489.5256
22:00 |  | 154.9022 |  | F | 0.40259 | 72.2714 | 98.8189 | 5 | 36155.7188 | 26496.1778
22:30 |  | 204.2376 |  | F | 0.38767 | 72.4811 | 98.7986 | 5 | 36200.2891 | 26507.2843
23:00 |  | 231.6809 |  | F | 0.39146 | 72.612 | 98.7722 | 5 | 36330.1602 | 26585.2005
23:30 |  | 144.1334 |  | F | 0.39416 | 72.9176 | 98.7739 | 5 | 36220.668 | 26482.1382
24:00 |  | 128.008 |  | F | 0.39382 | 73.1411 | 98.7551 | 5 | 36158.3398 | 26414.4847
Náhradné hodnoty pre rok 2023 |  | SO2 | CO |  | HF | Teplota | Tlak | H2O |  | Prietok
|  | kg/h | kg/h |  | kg/h | °C | kPa | % |  | m3/h ns
|  | 6.0338 | 0 |  | 0.020196 | 72.9566 | 99.0641 | 0 | 0 | 43245.6011
Prepočítavacie koeficienty (ppm na mg/m3) |  | 2.86 | 1.25
Konštanta vlhkosti |  | 5
Prietok ns = AN_M_PRIETOK*(273.15/(273.15+AN_M_TEPLOTA))*(AN_M_TLAK/101.3)*((100-AN_VLHKOST)/100)
SO2_hmot = (1*AN_M_SO2/1000000)*AN_Prietok_ns
HF_hmot = (1*AN_S_HF/1000000)*AN_Prietok_ns
Označenie SPH
žiadne | platná hodnota
A | SPH > EL
B | SPH > 1,2 EL
C | SPH > 2,0 EL
F | Neplatná hodnota
E | Náhradná hodnota
Prístup do systému:
ecm administrator - konfiguračný prístup
obsluha - prezeranie bez možnosti konfigurácie