## denny
Denný protokol za |  | 2024-05-05
|  | SO2 | CO |  | HF | Teplota | Tlak |  |  | Prietok
Tech.jednotky |  | mg/m3 ns | mg/m3 ns |  | mg/m3 ns | °C | kPa |  |  | m3/h ns
Emisný limit |  | 350 |  |  | 3
I (%) |  | 20 |  |  | 40
N / % SPH > EL+I |  | 0 / 0,0 |  |  | 0 / 0,0
N SPH > 2 EL+I |  | 0 |  |  | 0
PDH [mg/m3 ns] |  | 242.1863 |  | F | 0.44633 | 81.6892 | 98.7188 | 5 | 80461.3035 | 57341.5273
N platných SPH |  | 48 | 0 |  | 48 | 48 | 48 | 48 | 48 | 48
N / % SPH F |  | 0 / 0,0 | 48 / 100,0 |  | 0 / 0,0 | 0 / 0,0 | 0 / 0,0 | 0 / 0,0 | 0 / 0,0 | 0 / 0,0
N / % SPH E |  | 0 / 0,0 |  |  | 0 / 0,0 |  |  |  |  | 0 / 0,0
Množstvo ZL [kg] |  | 333.48 | 0 |  | 0.61413 | 0 | 0 | 0 | 0 | 0
Q spal. tis.[m3 ns] |  | 688.0983 |  |  | 688.0983 |  |  |  |  | 688.0983
Výroba |  | x | x |  | 0
Emisný faktor |  | x | x |  | 0
čas | chod | SO2 | CO |  | HF | Teplota | Tlak |  |  | Prietok
|  | mg/m3 ns | mg/m3 ns |  | mg/m3 ns | °C | kPa |  |  | m3/h ns
00:30 |  | 202.5765 |  | F | 0.39675 | 80.5981 | 98.8074 | 5 | 79862.3516 | 57141.6479
01:00 |  | 277.1456 |  | F | 0.4688 | 81.2632 | 98.795 | 5 | 79855.7031 | 57022.5086
01:30 |  | 169.082 |  | F | 0.53897 | 81.1173 | 98.7855 | 5 | 80005.9453 | 57147.8196
02:00 |  | 180.6278 |  | F | 0.51711 | 80.4079 | 98.7724 | 5 | 79711.7344 | 57044.3233
02:30 |  | 166.8668 |  | F | 0.48468 | 80.2338 | 98.7587 | 5 | 79463.8672 | 56887.1094
03:00 |  | 170.8348 |  | F | 0.4494 | 80.4821 | 98.7472 | 5 | 79542.0938 | 56896.4709
03:30 |  | 168.2946 |  | F | 0.51454 | 80.9112 | 98.7375 | 5 | 79648.7891 | 56898.1845
04:00 |  | 184.1692 |  | F | 0.51098 | 81.0195 | 98.7382 | 5 | 79530.5078 | 56796.7163
04:30 |  | 196.9015 |  | F | 0.49085 | 80.279 | 98.7365 | 5 | 79720.9375 | 57050.9954
05:00 |  | 195.8426 |  | F | 0.51513 | 80.0085 | 98.7288 | 5 | 79866.1875 | 57194.2857
05:30 |  | 218.982 |  | F | 0.45072 | 80.2603 | 98.7303 | 5 | 79883.9453 | 57167.0837
06:00 |  | 229.2821 |  | F | 0.44229 | 80.7002 | 98.7311 | 5 | 80195.375 | 57319.1061
06:30 |  | 232.7586 |  | F | 0.51461 | 80.3705 | 98.7392 | 5 | 80233.8516 | 57404.7951
07:00 |  | 241.0416 |  | F | 0.52636 | 79.9085 | 98.732 | 5 | 80155.2969 | 57419.4213
07:30 |  | 244.0288 |  | F | 0.43141 | 80.4608 | 98.7323 | 5 | 80266.3672 | 57409.3835
08:00 |  | 250.6325 |  | F | 0.52114 | 81.0624 | 98.7342 | 5 | 80579.5391 | 57536.5466
08:30 |  | 250.641 |  | F | 0.48407 | 80.8298 | 98.7365 | 5 | 80573.2109 | 57571.193
09:00 |  | 250.9933 |  | F | 0.44564 | 81.1218 | 98.7458 | 5 | 80552.8281 | 57514.6064
09:30 |  | 232.6165 |  | F | 0.43883 | 81.5399 | 98.7509 | 5 | 80476.2031 | 57395.1201
10:00 |  | 230.4906 |  | F | 0.38926 | 81.3947 | 98.7564 | 5 | 80589.1172 | 57502.3901
10:30 |  | 235.3955 |  | F | 0.38935 | 81.7778 | 98.7626 | 5 | 80262.9688 | 57211.4831
11:00 |  | 242.7768 |  | F | 0.3856 | 82.4749 | 98.7573 | 5 | 80082.4688 | 56967.8574
11:30 |  | 239.463 |  | F | 0.39051 | 82.265 | 98.747 | 5 | 80119.7109 | 57022.0606
12:00 |  | 241.042 |  | F | 0.3838 | 82.2629 | 98.7484 | 5 | 80173.1016 | 57061.1875
12:30 |  | 239.5328 |  | F | 0.38683 | 82.6726 | 98.7401 | 5 | 79733.6328 | 56678.3315
13:00 |  | 248.8234 |  | F | 0.38557 | 82.7835 | 98.7414 | 5 | 79841.4219 | 56738.0302
13:30 |  | 264.8745 |  | F | 0.396 | 83.0733 | 98.7436 | 5 | 79897.9062 | 56733.2281
14:00 |  | 256.6465 |  | F | 0.38553 | 83.5318 | 98.7457 | 5 | 80170.4531 | 56854.7804
14:30 |  | 259.753 |  | F | 0.39031 | 83.1395 | 98.748 | 5 | 80368.4453 | 57059.2547
15:00 |  | 258.7896 |  | F | 0.489 | 82.7295 | 98.7353 | 5 | 80560.5781 | 57254.2016
15:30 |  | 262.9409 |  | F | 0.48853 | 82.8864 | 98.7239 | 5 | 80927.6172 | 57483.0629
16:00 |  | 264.7853 |  | F | 0.4343 | 83.1715 | 98.6963 | 5 | 81140.8984 | 57572.3386
16:30 |  | 265.9719 |  | F | 0.45722 | 83.0176 | 98.6873 | 5 | 81040.1172 | 57520.4575
17:00 |  | 268.2999 |  | F | 0.45199 | 83.2374 | 98.6755 | 5 | 81110.5938 | 57528.0645
17:30 |  | 269.0818 |  | F | 0.41096 | 83.1923 | 98.6789 | 5 | 81286.5781 | 57662.1743
18:00 |  | 266.1414 |  | F | 0.50878 | 82.3633 | 98.6698 | 5 | 81350.4609 | 57836.7281
18:30 |  | 265.7456 |  | F | 0.47637 | 82.181 | 98.6602 | 5 | 81121.2969 | 57697.7902
19:00 |  | 265.9352 |  | F | 0.49207 | 82.5247 | 98.6608 | 5 | 81223.9844 | 57715.3702
19:30 |  | 263.5371 |  | F | 0.41116 | 82.3398 | 98.6605 | 5 | 81291.5078 | 57793.1963
20:00 |  | 267.9033 |  | F | 0.44683 | 82.4619 | 98.6617 | 5 | 81220.2578 | 57723.4293
20:30 |  | 266.5062 |  | F | 0.38857 | 82.3947 | 98.6659 | 5 | 81054.8359 | 57619.1927
21:00 |  | 306.2212 |  | F | 0.39801 | 81.565 | 98.6736 | 5 | 81259.7969 | 57904.5503
21:30 |  | 330.0482 |  | F | 0.39524 | 81.4546 | 98.6793 | 5 | 81354.3672 | 57993.3292
22:00 |  | 284.3481 |  | F | 0.40381 | 81.4837 | 98.6684 | 5 | 81302.1094 | 57944.9272
22:30 |  | 252.5988 |  | F | 0.40171 | 81.2396 | 98.6547 | 5 | 80939.3438 | 57718.078
23:00 |  | 254.374 |  | F | 0.39329 | 81.6483 | 98.6465 | 5 | 81086.2188 | 57751.3807
23:30 |  | 242.1095 |  | F | 0.42315 | 81.8168 | 98.6408 | 5 | 80815.8828 | 57528.2136
24:00 |  | 247.4878 |  | F | 0.52779 | 81.4207 | 98.635 | 5 | 80692.1641 | 57500.9042
Náhradné hodnoty pre rok 2024 |  | SO2 | CO |  | HF | Teplota | Tlak | H2O |  | Prietok
|  | kg/h | kg/h |  | kg/h | °C | kPa | % |  | m3/h ns
|  | 4.282 | 0 |  | 0.0083273 | 69.6983 | 98.8153 | 0 | 0 | 28614.1811
Prepočítavacie koeficienty (ppm na mg/m3) |  | 2.86 | 1.25
Konštanta vlhkosti |  | 5
Prietok ns = AN_M_PRIETOK*(273.15/(273.15+AN_M_TEPLOTA))*(AN_M_TLAK/101.3)*((100-AN_VLHKOST)/100)
SO2_hmot = (1*AN_M_SO2/1000000)*AN_Prietok_ns
HF_hmot = (1*AN_S_HF/1000000)*AN_Prietok_ns
Označenie SPH
žiadne | platná hodnota
A | SPH > EL
B | SPH > 1,2 EL
C | SPH > 2,0 EL
F | Neplatná hodnota
E | Náhradná hodnota
Prístup do systému:
ecm administrator - konfiguračný prístup
obsluha - prezeranie bez možnosti konfigurácie