## denny
Denný protokol za |  | 2022-05-20
|  | SO2 | CO | HF
Tech.jednotky |  | mg/m3 ns | mg/m3 ns | mg/m3 ns
Emisný limit |  | 350 |  | 1
I (%) |  | 20 |  | 40
N / % SPH > EL+I |  | 0 / 0,0 |  | 0 / 0,0
N SPH > 2 EL |  | 0 |  | 0
PDH [mg/m3 ns] |  | 82.5837 | 749.684 | 0.19193
N platných SPH |  | 48 | 48 | 48
N / % SPH F |  | 0 / 0,0 | 0 / 0,0 | 0 / 0,0
N / % SPH E |  | 0 / 0,0 | 0 / 0,0 | 0 / 0,0
Množstvo ZL [kg] |  | 1126.7652 | 10241.1508 | 2.6242
Q spal. tis.[m3 ns] |  | 13663.2397 | 13663.2397 | 13663.2397
Výroba |  | x | x | 278975
Emisný faktor |  | x | x | 9.4065e-06
čas | chod | SO2 | CO | HF | Teplota | Tlak | H2O | Prietok | Prietok
|  | mg/m3 ns | mg/m3 ns | mg/m3 ns | °C | kPa | % | m3/h | m3/h ns
00:30 |  | 80.4536 | 741.0829 | 0.108 | 77.9602 | 100.0277 | 0.89999 | 571940.625 | 566793.125
01:00 |  | 84.198 | 724.9619 | 0.11398 | 77.6459 | 100.013 | 0.89999 | 562996 | 557929.125
01:30 |  | 85.6148 | 721.9724 | 0.14308 | 77.5284 | 100.0224 | 0.89999 | 568073.3125 | 562960.625
02:00 |  | 91.1317 | 692.3545 | 0.17958 | 77.4459 | 100.0086 | 0.89999 | 560792.125 | 555744.875
02:30 |  | 95.238 | 680.1862 | 0.21604 | 76.9435 | 99.9797 | 0.89999 | 564965.375 | 559880.875
03:00 |  | 89.0197 | 707.7391 | 0.23821 | 76.275 | 99.9589 | 0.89999 | 569514.875 | 564389.3125
03:30 |  | 88.7161 | 700.132 | 0.24918 | 75.7841 | 99.9503 | 0.89999 | 569933.625 | 564804.1875
04:00 |  | 92.6228 | 682.4102 | 0.28189 | 75.4331 | 99.9371 | 0.89999 | 561410.375 | 556357.8125
04:30 |  | 88.4907 | 697.3472 | 0.34089 | 75.1054 | 99.9376 | 0.89999 | 566379.125 | 561281.625
05:00 |  | 80.3531 | 711.1276 | 0.32202 | 74.7211 | 99.9219 | 0.89999 | 566915.8125 | 561813.625
05:30 |  | 64.5213 | 702.9191 | 0.27608 | 74.2789 | 99.9176 | 0.89999 | 574986.375 | 569811.625
06:00 |  | 64.704 | 691.1042 | 0.21134 | 74.1645 | 99.9183 | 0.89999 | 591219.6875 | 585898.625
06:30 |  | 56.1709 | 710.7461 | 0.18896 | 73.8247 | 99.9007 | 0.89999 | 585838.125 | 580565.625
07:00 |  | 52.9549 | 685.8871 | 0.13509 | 73.9044 | 99.8835 | 0.89999 | 589392.625 | 584088.125
07:30 |  | 54.2923 | 707.6563 | 0.11397 | 74.0114 | 99.8962 | 0.89999 | 590240.3125 | 584928.125
08:00 |  | 53.3348 | 734.7918 | 0.12268 | 74.8899 | 99.9376 | 0.89999 | 579662.3125 | 574445.375
08:30 |  | 83.6592 | 729.7082 | 0.20929 | 76.2671 | 99.9328 | 0.89999 | 584618.6875 | 579357.1875
09:00 |  | 81.2369 | 763.6828 | 0.27957 | 77.113 | 99.9295 | 0.89999 | 580600 | 575374.625
09:30 |  | 84.736 | 749.5564 | 0.28787 | 77.0591 | 99.9129 | 0.89999 | 587826.8125 | 582536.375
10:00 |  | 89.2399 | 749.4542 | 0.37355 | 77.5912 | 99.9142 | 0.89999 | 584938 | 579673.625
10:30 |  | 74.037 | 750.7303 | 0.40571 | 78.5811 | 99.9255 | 0.89999 | 578933.875 | 573723.375
11:00 |  | 58.8331 | 732.3563 | 0.23704 | 79.3269 | 99.9186 | 0.89999 | 583079.1875 | 577831.375
11:30 |  | 50.7697 | 747.9372 | 0.14325 | 80.1813 | 99.892 | 0.89999 | 573293.125 | 568133.375
12:00 |  | 45.1351 | 751.4644 | 0.12743 | 81.0439 | 99.8669 | 0.89999 | 575160.8125 | 569984.375
12:30 |  | 46.3107 | 726.3987 | 0.05859 | 81.4746 | 99.8479 | 0.89999 | 576679.8125 | 571489.8125
13:00 |  | 48.1029 | 733.1585 | 0.03683 | 83.8833 | 99.8027 | 0.89999 | 575345.125 | 570166.875
13:30 |  | 49.1754 | 735.9498 | 0.03113 | 85.259 | 99.7814 | 0.89999 | 572005.3125 | 566857.125
14:00 |  | 47.5259 | 723.4582 | 0.00757 | 85.9788 | 99.7716 | 0.89999 | 575695.6875 | 570514.375
14:30 |  | 68.7793 | 741.3279 | 0 | 86.6279 | 99.7466 | 0.89999 | 574920.875 | 569746.625
15:00 |  | 96.8532 | 766.5021 | 0 | 87.3841 | 99.7114 | 0.89999 | 575524.3125 | 570344.625
15:30 |  | 106.743 | 764.3652 | 0.02987 | 87.9627 | 99.6776 | 0.89999 | 576920.3125 | 571728
16:00 |  | 120.4646 | 775.3639 | 0.0735 | 88.6448 | 99.6401 | 0.89999 | 570730.625 | 565593.875
16:30 |  | 126.0828 | 782.2086 | 0.09526 | 89.4269 | 99.6178 | 0.89999 | 567772.8125 | 562662.8125
17:00 |  | 121.5833 | 797.189 | 0.13272 | 89.6963 | 99.589 | 0.89999 | 565185.875 | 560099.125
17:30 |  | 118.7719 | 825.1752 | 0.13622 | 89.4651 | 99.5651 | 0.89999 | 575133.6875 | 569957.375
18:00 |  | 108.6589 | 848.5231 | 0.14727 | 88.9012 | 99.5293 | 0.89999 | 569345.625 | 564221.625
18:30 |  | 109.8431 | 858.0422 | 0.17413 | 88.2072 | 99.5029 | 0.89999 | 571522.8125 | 566379.125
19:00 |  | 105.7038 | 866.6895 | 0.17525 | 87.8442 | 99.4943 | 0.89999 | 568982.3125 | 563861.625
19:30 |  | 103.0377 | 840.8879 | 0.1947 | 87.8653 | 99.4694 | 0.89999 | 568877.3125 | 563757.3125
20:00 |  | 100.0419 | 835.6351 | 0.24706 | 87.4459 | 99.4428 | 0.89999 | 571820.125 | 566673.6875
20:30 |  | 81.899 | 802.3611 | 0.27697 | 86.7602 | 99.4238 | 0.89999 | 569545 | 564419.125
21:00 |  | 62.6032 | 787.2548 | 0.21517 | 86.0669 | 99.4038 | 0.89999 | 568819.625 | 563700.3125
21:30 |  | 83.8251 | 769.3118 | 0.20343 | 85.5727 | 99.3628 | 0.89999 | 572704.3125 | 567549.875
22:00 |  | 88.0942 | 779.3885 | 0.23806 | 85.1821 | 99.3568 | 0.89999 | 569742.8125 | 564615
22:30 |  | 92.0341 | 756.5787 | 0.28095 | 84.5811 | 99.3473 | 0.89999 | 576466.125 | 571277.875
23:00 |  | 96.8001 | 746.9927 | 0.32913 | 84.0486 | 99.3345 | 0.89999 | 578155.6875 | 572952.1875
23:30 |  | 96.7375 | 731.4842 | 0.38459 | 83.5335 | 99.3118 | 0.89999 | 579407.3125 | 574192.6875
24:00 |  | 94.8822 | 723.2787 | 0.43946 | 82.9714 | 99.2639 | 0.89999 | 580637 | 575411.3125
Náhradné hodnoty pre rok 2022 |  | SO2 | CO | HF | Teplota | Tlak | H2O |  | Prietok
|  | kg/h | kg/h | kg/h | °C | kPa | % |  | m3/h ns
|  | 111.8847 | 0 | 0.26916 | 91.9673 | 98.8494 | 0 | 0 | 951657.9739
Prepočítavacie koeficienty (ppm na mg/m3) |  | 2.86 | 1.25
Konštanta vlhkosti |  | 0.8
Prietok ns = FS2_M_PRIETOK*(273.15/(273.15+FS2_M_TEPLOTA))*(FS2_M_TLAK/101.3)*((100-FS2_VLHKOST)/100)
SO2_hmot = (1*FS2_M_SO2/1000000)*FS2_Prietok_ns
CO_hmot = (1*FS2_M_CO/1000000)*FS2_Prietok_ns
HF_hmot = (1*FS2_S_HF/1000000)*FS2_Prietok_ns
Označenie SPH
žiadne | platná hodnota
A | SPH > EL
B | SPH > 1,2 EL
C | SPH > 2,0 EL
F | Neplatná hodnota
E | Náhradná hodnota
Prístup do systému:
ecm administrator - konfiguračný prístup
obsluha - prezeranie bez možnosti konfigurácie