## denny
Denný protokol za |  | 2022-05-29
|  | SO2 | CO |  | HF
Tech.jednotky |  | mg/m3 ns | mg/m3 ns |  | mg/m3 ns
Emisný limit |  | 350 |  |  | 3
I (%) |  | 20 |  |  | 40
N / % SPH > EL+I |  | 0 / 0,0 |  |  | 0 / 0,0
N SPH > 2 EL |  | 0 |  |  | 0
PDH [mg/m3 ns] |  | 154.6416 |  | F | 0.49546
N platných SPH |  | 48 | 0 |  | 48
N / % SPH F |  | 0 / 0,0 | 48 / 100,0 |  | 0 / 0,0
N / % SPH E |  | 0 / 0,0 |  |  | 0 / 0,0
Množstvo ZL [kg] |  | 160.0593 |  |  | 0.5127
Q spal. tis.[m3 ns] |  | 1033.0699 |  |  | 1033.0699
Výroba |  | x | x |  | 283700
Emisný faktor |  | x | x |  | 1.8072e-06
čas | chod | SO2 | CO |  | HF | Teplota | Tlak | H2O | Prietok | Prietok
|  | mg/m3 ns | mg/m3 ns |  | mg/m3 ns | °C | kPa | % | m3/h | m3/h ns
00:30 |  | 112.6152 |  | F | 0.67425 | 78.1497 | 98.9552 | 5 | 59287.1211 | 42779.5725
01:00 |  | 131.7612 |  | F | 0.46606 | 78.669 | 98.938 | 5 | 59342.8672 | 42749.1766
01:30 |  | 139.6662 |  | F | 0.4132 | 78.9405 | 98.9194 | 5 | 59387.9883 | 42740.6665
02:00 |  | 140.8074 |  | F | 0.3762 | 77.6365 | 98.9147 | 5 | 59461.3633 | 42950.5017
02:30 |  | 141.4979 |  | F | 0.37609 | 76.8763 | 98.8925 | 5 | 59405.3203 | 42993.5466
03:00 |  | 141.6376 |  | F | 0.40649 | 77.0633 | 98.8776 | 5 | 59490.6836 | 43025.8817
03:30 |  | 145.1686 |  | F | 0.40908 | 77.5648 | 98.8577 | 5 | 59410.5391 | 42897.8474
04:00 |  | 141.918 |  | F | 0.5097 | 78.1169 | 98.8548 | 5 | 59414.7695 | 42832.1836
04:30 |  | 142.2415 |  | F | 0.37956 | 78.4017 | 98.8484 | 5 | 59499.0352 | 42855.4121
05:00 |  | 128.6926 |  | F | 0.37583 | 77.0968 | 98.839 | 5 | 59392.2734 | 42933.8012
05:30 |  | 115.2483 |  | F | 0.37583 | 76.5963 | 98.8263 | 5 | 59479.6367 | 43052.9563
06:00 |  | 128.8443 |  | F | 0.37585 | 77.0268 | 98.8211 | 5 | 59533.8555 | 43036.9847
06:30 |  | 231.4555 |  | F | 0.37587 | 77.7181 | 98.8201 | 5 | 60030.082 | 43309.7527
07:00 |  | 92.5905 |  | F | 0.37591 | 78.2547 | 98.8081 | 5 | 59707.4688 | 43005.983
07:30 |  | 80.6992 |  | F | 0.3759 | 77.1574 | 98.8057 | 5 | 60238.3398 | 43523.2245
08:00 |  | 84.0278 |  | F | 0.37592 | 76.1759 | 98.8018 | 5 | 60309.0312 | 43695.0253
08:30 |  | 169.7933 |  | F | 0.37591 | 75.9283 | 98.794 | 5 | 60607.3086 | 43938.7927
09:00 |  | 193.1212 |  | F | 0.3759 | 75.9925 | 98.7692 | 5 | 60488.9336 | 43833.896
09:30 |  | 215.2587 |  | F | 0.37589 | 76.3974 | 98.7534 | 5 | 60487.582 | 43775.137
10:00 |  | 119.0104 |  | F | 0.37592 | 76.9251 | 98.7413 | 5 | 60010.082 | 43358.8088
10:30 |  | 80.3504 |  | F | 0.38877 | 77.6278 | 98.7346 | 5 | 59866.918 | 43165.7798
11:00 |  | 89.2549 |  | F | 0.39995 | 78.2032 | 98.7199 | 5 | 59986.5898 | 43174.8181
11:30 |  | 193.0091 |  | F | 0.6406 | 78.6475 | 98.7195 | 5 | 60185.5195 | 43263.088
12:00 |  | 252.002 |  | F | 0.90026 | 79.0303 | 98.7344 | 5 | 60255.0469 | 43272.5005
12:30 |  | 148.0872 |  | F | 0.87124 | 79.4012 | 98.7325 | 5 | 59821.9141 | 42915.465
13:00 |  | 93.0019 |  | F | 0.43587 | 79.974 | 98.7212 | 5 | 59520.7188 | 42625.2204
13:30 |  | 89.626 |  | F | 0.37583 | 80.5093 | 98.7294 | 5 | 59456.5742 | 42518.3638
14:00 |  | 88.7855 |  | F | 0.37584 | 80.2763 | 98.7317 | 5 | 59611.0664 | 42657.9731
14:30 |  | 88.4365 |  | F | 0.37582 | 79.4388 | 98.7334 | 5 | 59510.2188 | 42687.6823
15:00 |  | 91.2392 |  | F | 0.37583 | 79.4604 | 98.7401 | 5 | 59557.6445 | 42721.9915
15:30 |  | 195.7323 |  | F | 0.37584 | 79.7526 | 98.7297 | 5 | 59975.0547 | 42981.2459
16:00 |  | 185.0648 |  | F | 0.37583 | 80.0136 | 98.7182 | 5 | 59812.0273 | 42827.7435
16:30 |  | 88.2269 |  | F | 0.37583 | 80.5383 | 98.7135 | 5 | 59570.0078 | 42589.1521
17:00 |  | 88.6495 |  | F | 0.37582 | 79.7301 | 98.7027 | 5 | 59576.6758 | 42686.7675
17:30 |  | 84.2871 |  | F | 0.37581 | 78.9871 | 98.6954 | 5 | 59512.168 | 42727.3881
18:00 |  | 85.3973 |  | F | 0.37581 | 79.1179 | 98.6789 | 5 | 59416.2617 | 42635.5515
18:30 |  | 86.668 |  | F | 0.37582 | 79.6028 | 98.6754 | 5 | 59444.8555 | 42595.9512
19:00 |  | 89.031 |  | F | 0.37584 | 80.1891 | 98.6626 | 5 | 59507.2852 | 42564.3927
19:30 |  | 153.2918 |  | F | 0.37582 | 80.5369 | 98.67 | 5 | 59832.543 | 42758.1533
20:00 |  | 203.2922 |  | F | 0.37583 | 79.1691 | 98.6755 | 5 | 59974.9922 | 43028.7671
20:30 |  | 214.368 |  | F | 0.37583 | 78.2436 | 98.6756 | 5 | 59866.3516 | 43063.9756
21:00 |  | 255.6514 |  | F | 0.37581 | 78.3788 | 98.6616 | 5 | 60042.9844 | 43168.3144
21:30 |  | 279.005 |  | F | 0.37582 | 78.8748 | 98.6419 | 5 | 60164.7734 | 43186.2984
22:00 |  | 287.0997 |  | F | 0.38684 | 79.436 | 98.653 | 5 | 60131.7305 | 43098.696
22:30 |  | 283.9537 |  | F | 0.73405 | 78.6281 | 98.6469 | 5 | 60109.168 | 43178.8113
23:00 |  | 281.265 |  | F | 1.1833 | 77.5912 | 98.6409 | 5 | 60069.875 | 43275.5165
23:30 |  | 273.7668 |  | F | 1.5848 | 77.1828 | 98.6156 | 5 | 60435.1406 | 43578.2308
24:00 |  | 278.2007 |  | F | 1.722 | 76.9499 | 98.6026 | 5 | 60852.6992 | 43902.7354
Náhradné hodnoty pre rok 2022 |  | SO2 | CO |  | HF | Teplota | Tlak | H2O |  | Prietok
|  | kg/h | kg/h |  | kg/h | °C | kPa | % |  | m3/h ns
|  | 9.6361 | 0 |  | 0.027831 | 79.8006 | 98.9325 | 0 | 0 | 58870.6857
Prepočítavacie koeficienty (ppm na mg/m3) |  | 2.86 | 1.25
Konštanta vlhkosti |  | 0.8
Prietok ns = AN_M_PRIETOK*(273.15/(273.15+AN_M_TEPLOTA))*(AN_M_TLAK/101.3)*((100-AN_VLHKOST)/100)
SO2_hmot = (1*AN_M_SO2/1000000)*AN_Prietok_ns
HF_hmot = (1*AN_S_HF/1000000)*AN_Prietok_ns
Označenie SPH
žiadne | platná hodnota
A | SPH > EL
B | SPH > 1,2 EL
C | SPH > 2,0 EL
F | Neplatná hodnota
E | Náhradná hodnota
Prístup do systému:
ecm administrator - konfiguračný prístup
obsluha - prezeranie bez možnosti konfigurácie