## denny
Denný protokol za |  | 2022-05-29
|  | SO2 | CO | HF
Tech.jednotky |  | mg/m3 ns | mg/m3 ns | mg/m3 ns
Emisný limit |  | 350 |  | 1
I (%) |  | 20 |  | 40
N / % SPH > EL+I |  | 0 / 0,0 |  | 0 / 0,0
N SPH > 2 EL |  | 0 |  | 0
PDH [mg/m3 ns] |  | 114.9515 | 980.9788 | 0.77844
N platných SPH |  | 48 | 48 | 48
N / % SPH F |  | 0 / 0,0 | 0 / 0,0 | 0 / 0,0
N / % SPH E |  | 0 / 0,0 | 0 / 0,0 | 0 / 0,0
Množstvo ZL [kg] |  | 2163.952 | 18455.5011 | 14.634
Q spal. tis.[m3 ns] |  | 18811.3539 | 18811.3539 | 18811.3539
Výroba |  | x | x | 283700
Emisný faktor |  | x | x | 5.1583e-05
čas | chod | SO2 | CO | HF | Teplota | Tlak | H2O | Prietok | Prietok
|  | mg/m3 ns | mg/m3 ns | mg/m3 ns | °C | kPa | % | m3/h | m3/h ns
00:30 |  | 138.3559 | 975.7633 | 0.79583 | 87.3616 | 97.9206 | 0.79999 | 1090210 | 792077.8125
01:00 |  | 139.6919 | 972.9073 | 0.81113 | 87.4787 | 97.9099 | 0.79999 | 1089088 | 790920.8125
01:30 |  | 130.1835 | 990.6354 | 0.82635 | 87.369 | 97.9007 | 0.79999 | 1088694 | 790798.125
02:00 |  | 127.7398 | 992.8525 | 0.81666 | 86.556 | 97.8969 | 0.79999 | 1090013 | 793514.375
02:30 |  | 123.7712 | 994.4666 | 0.80668 | 85.7081 | 97.8739 | 0.79999 | 1088654 | 794212.6875
03:00 |  | 121.9177 | 1007.454 | 0.78758 | 84.9676 | 97.8699 | 0.79999 | 1088906 | 796005.625
03:30 |  | 125.5656 | 1015.663 | 0.78653 | 84.4897 | 97.8583 | 0.79999 | 1088142 | 796416.375
04:00 |  | 122.4514 | 1006.998 | 0.76833 | 84.1914 | 97.8624 | 0.79999 | 1087990 | 797003.3125
04:30 |  | 121.7411 | 1001.465 | 0.75134 | 83.7265 | 97.8567 | 0.79999 | 1088979 | 798721.125
05:00 |  | 122.5001 | 980.7139 | 0.75226 | 83.4463 | 97.8476 | 0.79999 | 1088508 | 798928.1875
05:30 |  | 120.2522 | 992.2633 | 0.73694 | 83.22 | 97.8428 | 0.79999 | 1089228 | 799925.875
06:00 |  | 116.9418 | 975.8568 | 0.72296 | 83.1638 | 97.8465 | 0.79999 | 1089351 | 800174
06:30 |  | 118.2982 | 961.5651 | 0.68423 | 83.0824 | 97.8602 | 0.79999 | 1087911 | 799409.375
07:00 |  | 113.221 | 981.7948 | 0.66093 | 83.3577 | 97.8455 | 0.79999 | 1087866 | 798641.3125
07:30 |  | 111.984 | 977.4181 | 0.63812 | 83.7655 | 97.8369 | 0.79999 | 1088847 | 798377.3125
08:00 |  | 118.0885 | 985.6953 | 0.67589 | 84.4068 | 97.8324 | 0.79999 | 1087019 | 795572.875
08:30 |  | 120.7856 | 977.1447 | 0.67648 | 85.3582 | 97.8232 | 0.79999 | 1087473 | 793719.875
09:00 |  | 123.3306 | 987.8201 | 0.68596 | 86.3528 | 97.7903 | 0.79999 | 1086844 | 790798.3125
09:30 |  | 117.584 | 993.5346 | 0.6383 | 86.9166 | 97.7703 | 0.79999 | 1085025 | 788078.875
10:00 |  | 118.1722 | 983.9639 | 0.70838 | 87.6106 | 97.7499 | 0.79999 | 1084922 | 786322.875
10:30 |  | 128.7546 | 981.3987 | 0.83806 | 88.3167 | 97.7263 | 0.79999 | 1085923 | 785321.125
11:00 |  | 124.8868 | 1003.081 | 0.86909 | 89.2882 | 97.6829 | 0.79999 | 1083799 | 781336.375
11:30 |  | 114.9917 | 1019.381 | 0.76862 | 89.588 | 97.6597 | 0.79999 | 1083574 | 780343.625
12:00 |  | 111.7274 | 1016.331 | 0.70321 | 89.7715 | 97.6549 | 0.79999 | 1083515 | 779866
12:30 |  | 112.6388 | 1017.886 | 0.69756 | 90.0661 | 97.6357 | 0.79999 | 1084560 | 779831.375
13:00 |  | 114.4525 | 1009.046 | 0.70643 | 90.4553 | 97.5991 | 0.79999 | 1084734 | 778832
13:30 |  | 107.1794 | 1016.087 | 0.68474 | 90.6677 | 97.5896 | 0.79999 | 1083606 | 777489.875
14:00 |  | 96.3839 | 1023.318 | 0.64488 | 90.7624 | 97.5703 | 0.79999 | 1083702 | 777202.6875
14:30 |  | 104.0468 | 989.3524 | 0.69074 | 90.9449 | 97.5596 | 0.79999 | 1083826 | 776818.8125
15:00 |  | 107.742 | 974.7363 | 0.78312 | 91.4141 | 97.5647 | 0.79999 | 1083639 | 775723.375
15:30 |  | 104.5705 | 990.4507 | 0.79851 | 91.4892 | 97.5401 | 0.79999 | 1083219 | 775067.8125
16:00 |  | 104.7417 | 994.2589 | 0.79297 | 91.6099 | 97.5255 | 0.79999 | 1082721 | 774340.3125
16:30 |  | 103.8776 | 1011.509 | 0.78529 | 91.7425 | 97.5208 | 0.79999 | 1082475 | 773844.375
17:00 |  | 103.1735 | 1016.726 | 0.82304 | 91.8753 | 97.5019 | 0.79999 | 1081362 | 772619.3125
17:30 |  | 107.227 | 988.87 | 0.83371 | 91.9922 | 97.4987 | 0.79999 | 1082119 | 772886.375
18:00 |  | 107.7862 | 971.0345 | 0.86031 | 92.0035 | 97.4789 | 0.79999 | 1081680 | 772390.3125
18:30 |  | 104.8875 | 957.0563 | 0.86306 | 91.8187 | 97.4787 | 0.79999 | 1082001 | 773008.875
19:00 |  | 105.2871 | 960.7272 | 0.8417 | 91.9803 | 97.4797 | 0.79999 | 1080547 | 771638.8125
19:30 |  | 103.8965 | 957.4814 | 0.82336 | 92.0666 | 97.4904 | 0.79999 | 1080370 | 771413.875
20:00 |  | 105.2454 | 944.1102 | 0.83241 | 91.9594 | 97.4931 | 0.79999 | 1080446 | 771715
20:30 |  | 103.6909 | 946.5002 | 0.82668 | 91.7919 | 97.4942 | 0.79999 | 1080899 | 772401
21:00 |  | 114.5944 | 933.7679 | 0.83968 | 91.3616 | 97.4799 | 0.79999 | 1080914 | 773210.3125
21:30 |  | 121.4582 | 921.9081 | 0.91066 | 91.2244 | 97.4614 | 0.79999 | 1080704 | 773204.875
22:00 |  | 117.8603 | 920.0343 | 0.96459 | 90.9135 | 97.4812 | 0.79999 | 1081681 | 774720.125
22:30 |  | 107.7401 | 928.6884 | 0.90236 | 90.1526 | 97.4779 | 0.79999 | 1082929 | 777213.3125
23:00 |  | 110.8384 | 926.5536 | 0.8754 | 90.1367 | 97.4783 | 0.79999 | 1082441 | 776902.1875
23:30 |  | 109.8127 | 954.8699 | 0.85257 | 90.1414 | 97.458 | 0.79999 | 1082428 | 776721.375
24:00 |  | 105.6035 | 955.8408 | 0.82165 | 90.1697 | 97.4463 | 0.79999 | 1083066 | 777025.1875
Náhradné hodnoty pre rok 2022 |  | SO2 | CO | HF | Teplota | Tlak | H2O |  | Prietok
|  | kg/h | kg/h | kg/h | °C | kPa | % |  | m3/h ns
|  | 98.3465 | 0 | 0.36911 | 87.0634 | 98.1044 | 0 | 0 | 760551.4226
Prepočítavacie koeficienty (ppm na mg/m3) |  | 2.86 | 1.25
Konštanta vlhkosti |  | 0.8
Prietok ns = FS1_M_PRIETOK*(273.15/(273.15+FS1_M_TEPLOTA))*(FS1_M_TLAK/101.3)*((100-FS1_VLHKOST)/100)
SO2_hmot = (1*FS1_M_SO2/1000000)*FS1_Prietok_ns
CO_hmot = (1*FS1_M_CO/1000000)*FS1_Prietok_ns
HF_hmot = (1*FS1_S_HF/1000000)*FS1_Prietok_ns
Označenie SPH
žiadne | platná hodnota
A | SPH > EL
B | SPH > 1,2 EL
C | SPH > 2,0 EL
F | Neplatná hodnota
E | Náhradná hodnota
Prístup do systému:
ecm administrator - konfiguračný prístup
obsluha - prezeranie bez možnosti konfigurácie