## denny
Denný protokol za |  | 2023-10-30
|  | SO2 | CO |  | HF | Teplota | Tlak |  |  | Prietok
Tech.jednotky |  | mg/m3 ns | mg/m3 ns |  | mg/m3 ns | °C | kPa |  |  | m3/h ns
Emisný limit |  | 350 |  |  | 3
I (%) |  | 20 |  |  | 40
N / % SPH > EL+I |  | 0 / 0,0 |  |  | 0 / 0,0
N SPH > 2 EL+I |  | 0 |  |  | 0
PDH [mg/m3 ns] |  | 259.8579 |  | F | 0.3921 | 69.7133 | 98.5644 | 5 | 34502.2196 | 25420.0813
N platných SPH |  | 48 | 0 |  | 48 | 48 | 48 | 48 | 48 | 48
N / % SPH F |  | 0 / 0,0 | 48 / 100,0 |  | 0 / 0,0 | 0 / 0,0 | 0 / 0,0 | 0 / 0,0 | 0 / 0,0 | 0 / 0,0
N / % SPH E |  | 0 / 0,0 |  |  | 48 / 100,0 |  |  |  |  | 0 / 0,0
Množstvo ZL [kg] |  | 159.6143 | 0 |  | 0.012321 | 0 | 0 | 0 | 0 | 0
Q spal. tis.[m3 ns] |  | 305.041 |  |  | 305.041 |  |  |  |  | 305.041
Výroba |  | x | x |  | 0
Emisný faktor |  | x | x |  | 0
čas | chod | SO2 | CO |  | HF | Teplota | Tlak |  |  | Prietok
|  | mg/m3 ns | mg/m3 ns |  | mg/m3 ns | °C | kPa |  |  | m3/h ns
00:30 |  | 287.4321 |  | F | 0.39834 | 73.3539 | 98.5725 | 5 | 33491.4414 | 24406.0127
01:00 |  | 285.142 |  | F | 0.38449 | 73.5436 | 98.5843 | 5 | 33487.8164 | 24392.9461
01:30 |  | 293.2362 |  | F | 0.38533 | 73.6543 | 98.5855 | 5 | 33548.7227 | 24429.7932
02:00 |  | 298.6298 |  | F | 0.39649 | 73.9483 | 98.5799 | 5 | 33583.6875 | 24433.1646
02:30 |  | 308.2965 |  | F | 0.39235 | 74.1517 | 98.5785 | 5 | 33529.168 | 24378.8596
03:00 |  | 318.2205 |  | F | 0.39021 | 73.7106 | 98.581 | 5 | 33571.7422 | 24441.4865
03:30 |  | 285.8567 |  | F | 0.39652 | 73.3404 | 98.5798 | 5 | 33534.3086 | 24440.0101
04:00 |  | 286.7413 |  | F | 0.38847 | 73.3194 | 98.5819 | 5 | 33563.2617 | 24463.128
04:30 |  | 290.6394 |  | F | 0.38563 | 73.585 | 98.5862 | 5 | 33515.9219 | 24410.9598
05:00 |  | 128.8826 |  | F | 0.38898 | 73.2961 | 98.591 | 5 | 30525.9004 | 22252.8453
05:30 |  | 164.7516 |  | F | 0.39327 | 72.9768 | 98.5758 | 5 | 27441.0098 | 20019.3732
06:00 |  | 266.3096 |  | F | 0.38891 | 73.6568 | 98.5701 | 5 | 30002.0098 | 21843.5509
06:30 |  | 281.0009 |  | F | 0.39152 | 74.143 | 98.567 | 5 | 30859.2285 | 22435.5137
07:00 |  | 260.9672 |  | F | 0.39077 | 73.7869 | 98.5897 | 5 | 31774.5293 | 23129.9936
07:30 |  | 261.9147 |  | F | 0.39666 | 72.8833 | 98.6205 | 5 | 33655.9766 | 24571.2352
08:00 |  | 263.417 |  | F | 0.39369 | 71.9436 | 98.6372 | 5 | 33804.1211 | 24750.7742
08:30 |  | 274.4952 |  | F | 0.38748 | 71.0175 | 98.6401 | 5 | 33912.7969 | 24897.8854
09:00 |  | 277.4157 |  | F | 0.3933 | 70.2794 | 98.6361 | 5 | 34879.2383 | 25661.4331
09:30 |  | 283.369 |  | F | 0.39641 | 69.4727 | 98.6373 | 5 | 36231.0859 | 26719.1119
10:00 |  | 273.1409 |  | F | 0.40077 | 68.7625 | 98.6481 | 5 | 36886 | 27261.5473
10:30 |  | 267.3036 |  | F | 0.39126 | 68.0807 | 98.6329 | 5 | 36905.5 | 27326.2676
11:00 |  | 268.8045 |  | F | 0.39147 | 67.5077 | 98.6416 | 5 | 37943.5898 | 28144.6339
11:30 |  | 277.2582 |  | F | 0.39704 | 67.0088 | 98.6421 | 5 | 38021.0664 | 28243.5988
12:00 |  | 282.222 |  | F | 0.39303 | 66.6415 | 98.6433 | 5 | 38049.2852 | 28295.4689
12:30 |  | 284.5087 |  | F | 0.39479 | 66.3706 | 98.6394 | 5 | 38112.4023 | 28363.8931
13:00 |  | 285.7357 |  | F | 0.39319 | 66.2674 | 98.6189 | 5 | 38046.1328 | 28317.3159
13:30 |  | 286.4564 |  | F | 0.39734 | 66.2064 | 98.594 | 5 | 38018.8008 | 28294.8976
14:00 |  | 299.3403 |  | F | 0.38728 | 66.0529 | 98.5707 | 5 | 38005.6016 | 28291.1794
14:30 |  | 305.2902 |  | F | 0.38656 | 66.164 | 98.5694 | 5 | 37918.6562 | 28216.8607
15:00 |  | 308.2269 |  | F | 0.40435 | 66.3785 | 98.5639 | 5 | 37851.2617 | 28147.3305
15:30 |  | 310.2169 |  | F | 0.39084 | 66.6198 | 98.5554 | 5 | 37917.8945 | 28174.4291
16:00 |  | 311.1063 |  | F | 0.38458 | 66.8495 | 98.5479 | 5 | 37860.9336 | 28110.9613
16:30 |  | 276.6859 |  | F | 0.38803 | 67.0738 | 98.5455 | 5 | 37358.0273 | 27718.5898
17:00 |  | 287.324 |  | F | 0.38563 | 67.397 | 98.5444 | 5 | 35620.3281 | 26403.905
17:30 |  | 328.5702 |  | F | 0.38726 | 67.4863 | 98.5642 | 5 | 33495.8398 | 24827.5921
18:00 |  | 237.2403 |  | F | 0.38933 | 67.3906 | 98.5667 | 5 | 32414.3711 | 24033.36
18:30 |  | 216.2719 |  | F | 0.39422 | 67.4934 | 98.5661 | 5 | 32485.4883 | 24078.656
19:00 |  | 216.9261 |  | F | 0.40314 | 67.7475 | 98.5528 | 5 | 33573.457 | 24863.1642
19:30 |  | 231.7053 |  | F | 0.39349 | 67.8547 | 98.534 | 5 | 33533.0742 | 24820.7197
20:00 |  | 235.1082 |  | F | 0.39048 | 67.9053 | 98.5415 | 5 | 33547.0703 | 24829.3006
20:30 |  | 213.7031 |  | F | 0.39437 | 68.0827 | 98.5181 | 5 | 33536.4062 | 24802.6147
21:00 |  | 209.1028 |  | F | 0.38753 | 68.3506 | 98.4935 | 5 | 33563.5859 | 24797.0531
21:30 |  | 194.5681 |  | F | 0.393 | 68.5887 | 98.4827 | 5 | 33496.7266 | 24727.7028
22:00 |  | 187.5255 |  | F | 0.39089 | 68.7803 | 98.4542 | 5 | 33432.0039 | 24658.9449
22:30 |  | 190.1495 |  | F | 0.39087 | 69.0195 | 98.4312 | 5 | 33432.9492 | 24636.6424
23:00 |  | 190.9105 |  | F | 0.39378 | 69.2506 | 98.4025 | 5 | 33411.6289 | 24597.1393
23:30 |  | 198.91 |  | F | 0.38817 | 69.3149 | 98.3761 | 5 | 33350.7109 | 24541.0978
24:00 |  | 182.1471 |  | F | 0.39937 | 69.5304 | 98.3553 | 5 | 33405.7812 | 24560.9569
Náhradné hodnoty pre rok 2023 |  | SO2 | CO |  | HF | Teplota | Tlak | H2O |  | Prietok
|  | kg/h | kg/h |  | kg/h | °C | kPa | % |  | m3/h ns
|  | 6.0338 | 0 |  | 0.020196 | 72.9566 | 99.0641 | 0 | 0 | 43245.6011
Prepočítavacie koeficienty (ppm na mg/m3) |  | 2.86 | 1.25
Konštanta vlhkosti |  | 5
Prietok ns = AN_M_PRIETOK*(273.15/(273.15+AN_M_TEPLOTA))*(AN_M_TLAK/101.3)*((100-AN_VLHKOST)/100)
SO2_hmot = (1*AN_M_SO2/1000000)*AN_Prietok_ns
HF_hmot = (1*AN_S_HF/1000000)*AN_Prietok_ns
Označenie SPH
žiadne | platná hodnota
A | SPH > EL
B | SPH > 1,2 EL
C | SPH > 2,0 EL
F | Neplatná hodnota
E | Náhradná hodnota
Prístup do systému:
ecm administrator - konfiguračný prístup
obsluha - prezeranie bez možnosti konfigurácie