## denny
Denný protokol za |  | 2022-12-16
|  | SO2 | CO |  | HF | Teplota | Tlak |  |  | Prietok
Tech.jednotky |  | mg/m3 ns | mg/m3 ns |  | mg/m3 ns | °C | kPa |  |  | m3/h ns
Emisný limit |  | 350 |  |  | 3
I (%) |  | 20 |  |  | 40
N / % SPH > EL+I |  | 0 / 0,0 |  |  | 0 / 0,0
N SPH > 2 EL+I |  | 0 |  |  | 0
PDH [mg/m3 ns] |  | 0.93148 |  | F | 0.38202 | 42.2555 | 97.9067 | 5 | 32259.0979 | 25657.6575
N platných SPH |  | 48 | 0 |  | 48 | 48 | 48 | 48 | 48 | 48
N / % SPH F |  | 0 / 0,0 | 48 / 100,0 |  | 0 / 0,0 | 0 / 0,0 | 0 / 0,0 | 0 / 0,0 | 0 / 0,0 | 0 / 0,0
N / % SPH E |  | 0 / 0,0 |  |  | 0 / 0,0 |  |  |  |  | 0 / 0,0
Množstvo ZL [kg] |  | 0.58516 | 0 |  | 0.23512 | 0 | 0 | 0 | 0 | 0
Q spal. tis.[m3 ns] |  | 307.8919 |  |  | 307.8919 |  |  |  |  | 307.8919
Výroba |  | x | x |  | 19830
Emisný faktor |  | x | x |  | 1.1857e-05
čas | chod | SO2 | CO |  | HF | Teplota | Tlak |  |  | Prietok
|  | mg/m3 ns | mg/m3 ns |  | mg/m3 ns | °C | kPa |  |  | m3/h ns
00:30 |  | 2.6842 |  | F | 0.38201 | 35.7237 | 98.0197 | 5 | 32426.5625 | 26360.2113
01:00 |  | 3.3883 |  | F | 0.38201 | 35.9366 | 98.0002 | 5 | 32418.4883 | 26330.2501
01:30 |  | 2.8127 |  | F | 0.38201 | 36.1229 | 97.9769 | 5 | 32404.0703 | 26296.4425
02:00 |  | 3.0208 |  | F | 0.38201 | 36.3888 | 97.9749 | 5 | 32432.8477 | 26296.6237
02:30 |  | 3.4235 |  | F | 0.38203 | 36.5704 | 97.9702 | 5 | 32426.6328 | 26274.9282
03:00 |  | 3.8963 |  | F | 0.38203 | 36.7465 | 97.9318 | 5 | 32442.8594 | 26262.8403
03:30 |  | 3.7772 |  | F | 0.38205 | 36.8856 | 97.898 | 5 | 32388.6289 | 26198.1254
04:00 |  | 3.6145 |  | F | 0.38204 | 37.0832 | 97.836 | 5 | 32414.3535 | 26185.6454
04:30 |  | 3.8148 |  | F | 0.38203 | 37.2639 | 97.7811 | 5 | 32441.0801 | 26177.285
05:00 |  | 3.9595 |  | F | 0.38202 | 37.5329 | 97.7648 | 5 | 32389.0527 | 26108.3027
05:30 |  | 3.9411 |  | F | 0.38201 | 37.7235 | 97.7546 | 5 | 32361.0312 | 26067.0076
06:00 |  | 0 |  | F | 0.38202 | 37.9735 | 97.7144 | 5 | 32351.6953 | 26027.8375
06:30 |  | 0 |  | F | 0.38203 | 38.151 | 97.6732 | 5 | 32332.7793 | 25986.8232
07:00 |  | 0.83307 |  | F | 0.38202 | 38.3741 | 97.6731 | 5 | 32337.6367 | 25972.0837
07:30 |  | 3.0398 |  | F | 0.38202 | 38.5451 | 97.6788 | 5 | 32338.7383 | 25960.2548
08:00 |  | 0 |  | F | 0.38203 | 38.8593 | 97.6816 | 5 | 32301.9121 | 25905.3144
08:30 |  | 0 |  | F | 0.38202 | 39.0697 | 97.6808 | 5 | 32303.0137 | 25888.5208
09:00 |  | 1.0167 |  | F | 0.38202 | 39.3738 | 97.7057 | 5 | 32318.0781 | 25882.0029
09:30 |  | 0 |  | F | 0.38203 | 39.679 | 97.7297 | 5 | 32273.8242 | 25827.6768
10:00 |  | 0.34518 |  | F | 0.38199 | 39.9597 | 97.7589 | 5 | 32294.9668 | 25829.1573
10:30 |  | 0.46499 |  | F | 0.38203 | 40.255 | 97.7859 | 5 | 32220.4766 | 25752.395
11:00 |  | 0 |  | F | 0.38202 | 40.5965 | 97.7884 | 5 | 32287.7246 | 25778.7129
11:30 |  | 0 |  | F | 0.38204 | 40.9506 | 97.7997 | 5 | 32266.4043 | 25735.618
12:00 |  | 0.67825 |  | F | 0.38203 | 41.3138 | 97.8033 | 5 | 32238.5117 | 25684.6281
12:30 |  | 0 |  | F | 0.38202 | 41.6453 | 97.8054 | 5 | 32178.1016 | 25610.0403
13:00 |  | 0 |  | F | 0.38204 | 42.0749 | 97.8102 | 5 | 32196.9609 | 25591.3815
13:30 |  | 0 |  | F | 0.38202 | 42.4171 | 97.8215 | 5 | 32236.9141 | 25598.315
14:00 |  | 0 |  | F | 0.38203 | 42.8261 | 97.8414 | 5 | 32211.6426 | 25550.3234
14:30 |  | 0 |  | F | 0.382 | 43.224 | 97.865 | 5 | 32215.9004 | 25527.7356
15:00 |  | 0 |  | F | 0.38201 | 43.6252 | 97.8963 | 5 | 32186.7305 | 25480.4527
15:30 |  | 0 |  | F | 0.38202 | 44.0506 | 97.9019 | 5 | 32193.8809 | 25453.3988
16:00 |  | 0 |  | F | 0.38201 | 44.4338 | 97.9211 | 5 | 32155.0684 | 25397.0309
16:30 |  | 0 |  | F | 0.38201 | 44.8239 | 97.9488 | 5 | 32195.0469 | 25404.5858
17:00 |  | 0 |  | F | 0.38203 | 45.2207 | 98.0057 | 5 | 32168.373 | 25366.6231
17:30 |  | 0 |  | F | 0.38202 | 45.5955 | 98.0226 | 5 | 32151.0215 | 25327.5007
18:00 |  | 0 |  | F | 0.38202 | 45.9922 | 98.0239 | 5 | 32222.916 | 25352.9325
18:30 |  | 0 |  | F | 0.38202 | 46.3892 | 98.0326 | 5 | 32199.4512 | 25305.208
19:00 |  | 0 |  | F | 0.38201 | 46.8081 | 98.052 | 5 | 32129.625 | 25222.2784
19:30 |  | 0 |  | F | 0.38203 | 47.1916 | 98.0609 | 5 | 32153.6484 | 25213.2108
20:00 |  | 0 |  | F | 0.382 | 47.6081 | 98.0678 | 5 | 32165.2109 | 25191.2898
20:30 |  | 0 |  | F | 0.382 | 48.0528 | 98.0914 | 5 | 32143.125 | 25145.1828
21:00 |  | 0 |  | F | 0.38201 | 48.5005 | 98.1065 | 5 | 32126.3633 | 25100.9805
21:30 |  | 0 |  | F | 0.38202 | 48.9388 | 98.1134 | 5 | 32142.418 | 25081.1103
22:00 |  | 0 |  | F | 0.38202 | 49.3589 | 98.1162 | 5 | 32159.5566 | 25062.4994
22:30 |  | 0 |  | F | 0.38202 | 49.8824 | 98.138 | 5 | 32111.3672 | 24989.9446
23:00 |  | 0 |  | F | 0.38203 | 50.3671 | 98.1599 | 5 | 32101.627 | 24950.4879
23:30 |  | 0 |  | F | 0.38203 | 50.8369 | 98.1644 | 5 | 32151.6934 | 24954.318
24:00 |  | 0 |  | F | 0.38203 | 51.3191 | 98.1748 | 5 | 32128.6895 | 24902.0412
Náhradné hodnoty pre rok 2022 |  | SO2 | CO |  | HF | Teplota | Tlak | H2O |  | Prietok
|  | kg/h | kg/h |  | kg/h | °C | kPa | % |  | m3/h ns
|  | 9.6361 | 0 |  | 0.027831 | 79.8 | 98.9326 | 0 | 0 | 58887.9214
Prepočítavacie koeficienty (ppm na mg/m3) |  | 2.86 | 1.25
Konštanta vlhkosti |  | 0.8
Prietok ns = AN_M_PRIETOK*(273.15/(273.15+AN_M_TEPLOTA))*(AN_M_TLAK/101.3)*((100-AN_VLHKOST)/100)
SO2_hmot = (1*AN_M_SO2/1000000)*AN_Prietok_ns
HF_hmot = (1*AN_S_HF/1000000)*AN_Prietok_ns
Označenie SPH
žiadne | platná hodnota
A | SPH > EL
B | SPH > 1,2 EL
C | SPH > 2,0 EL
F | Neplatná hodnota
E | Náhradná hodnota
Prístup do systému:
ecm administrator - konfiguračný prístup
obsluha - prezeranie bez možnosti konfigurácie