## denny
Denný protokol za |  | 2023-11-18
|  | SO2 | CO |  | HF | Teplota | Tlak |  |  | Prietok
Tech.jednotky |  | mg/m3 ns | mg/m3 ns |  | mg/m3 ns | °C | kPa |  |  | m3/h ns
Emisný limit |  | 350 |  |  | 3
I (%) |  | 20 |  |  | 40
N / % SPH > EL+I |  | 0 / 0,0 |  |  | 0 / 0,0
N SPH > 2 EL+I |  | 0 |  |  | 0
PDH [mg/m3 ns] |  | 195.7376 |  | F | 0.39577 | 69.4035 | 98.9994 | 5 | 37983.7755 | 28122.4358
N platných SPH |  | 48 | 0 |  | 48 | 48 | 48 | 48 | 48 | 48
N / % SPH F |  | 0 / 0,0 | 48 / 100,0 |  | 0 / 0,0 | 0 / 0,0 | 0 / 0,0 | 0 / 0,0 | 0 / 0,0 | 0 / 0,0
N / % SPH E |  | 0 / 0,0 |  |  | 0 / 0,0 |  |  |  |  | 0 / 0,0
Množstvo ZL [kg] |  | 132.225 | 0 |  | 0.26692 | 0 | 0 | 0 | 0 | 0
Q spal. tis.[m3 ns] |  | 337.4692 |  |  | 337.4692 |  |  |  |  | 337.4692
Výroba |  | x | x |  | 0
Emisný faktor |  | x | x |  | 0
čas | chod | SO2 | CO |  | HF | Teplota | Tlak |  |  | Prietok
|  | mg/m3 ns | mg/m3 ns |  | mg/m3 ns | °C | kPa |  |  | m3/h ns
00:30 |  | 168.8319 |  | F | 0.3909 | 62.024 | 98.7104 | 5 | 38900.4062 | 29346.9006
01:00 |  | 169.7696 |  | F | 0.38506 | 62.4807 | 98.7076 | 5 | 38828.1602 | 29251.6956
01:30 |  | 181.7786 |  | F | 0.39032 | 62.9081 | 98.7221 | 5 | 38067.4297 | 28646.3183
02:00 |  | 177.0743 |  | F | 0.38541 | 63.279 | 98.7405 | 5 | 37978.7422 | 28553.3882
02:30 |  | 183.8419 |  | F | 0.39281 | 63.7049 | 98.7474 | 5 | 37984.7656 | 28523.8167
03:00 |  | 186.2026 |  | F | 0.39296 | 64.2245 | 98.7488 | 5 | 38109.2812 | 28573.6551
03:30 |  | 189.2303 |  | F | 0.39033 | 64.8466 | 98.7489 | 5 | 38420.8789 | 28754.286
04:00 |  | 187.6425 |  | F | 0.38578 | 65.4364 | 98.7552 | 5 | 38405.3047 | 28694.3879
04:30 |  | 177.3433 |  | F | 0.38607 | 66.018 | 98.7604 | 5 | 38359.4375 | 28612.4915
05:00 |  | 183.7197 |  | F | 0.38891 | 66.5796 | 98.7694 | 5 | 38432.8203 | 28622.4546
05:30 |  | 183.5093 |  | F | 0.38689 | 67.1233 | 98.7811 | 5 | 38766.1992 | 28828.018
06:00 |  | 214.7437 |  | F | 0.38601 | 67.7231 | 98.7928 | 5 | 38882.2852 | 28866.877
06:30 |  | 218.597 |  | F | 0.38977 | 68.3393 | 98.8165 | 5 | 39131.793 | 29006.6447
07:00 |  | 224.7694 |  | F | 0.38642 | 68.8908 | 98.8309 | 5 | 39258.6484 | 29057.9803
07:30 |  | 202.2802 |  | F | 0.39171 | 69.5345 | 98.853 | 5 | 39232.7422 | 28990.749
08:00 |  | 215.8283 |  | F | 0.39257 | 70.1732 | 98.8722 | 5 | 39318.0898 | 29005.3899
08:30 |  | 225.6376 |  | F | 0.39515 | 70.5877 | 98.8814 | 5 | 39291.7891 | 28953.7314
09:00 |  | 236.9615 |  | F | 0.39983 | 71.1352 | 98.886 | 5 | 39284.5391 | 28903.7153
09:30 |  | 226.5148 |  | F | 0.39709 | 71.8017 | 98.9025 | 5 | 39318.6328 | 28877.7189
10:00 |  | 170.862 |  | F | 0.40405 | 72.3768 | 98.9228 | 5 | 39231.6328 | 28771.7719
10:30 |  | 204.7862 |  | F | 0.38991 | 73.0171 | 98.9317 | 5 | 39225.9336 | 28716.9674
11:00 |  | 247.8664 |  | F | 0.3885 | 73.3618 | 98.9398 | 5 | 39719.7812 | 29051.9515
11:30 |  | 248.8804 |  | F | 0.40538 | 72.7008 | 98.961 | 5 | 39805.5859 | 29176.5914
12:00 |  | 138.4852 |  | F | 0.38976 | 72.2631 | 98.9885 | 5 | 39639.582 | 29099.816
12:30 |  | 194.8862 |  | F | 0.38483 | 72.5529 | 99.0034 | 5 | 39217.0234 | 28769.8286
13:00 |  | 288.3491 |  | F | 0.39214 | 72.8991 | 99.024 | 5 | 38930.332 | 28536.859
13:30 |  | 268.5881 |  | F | 0.39911 | 73.0108 | 99.0709 | 5 | 38831.0352 | 28468.3557
14:00 |  | 208.3308 |  | F | 0.40405 | 73.3775 | 99.096 | 5 | 38790.5195 | 28415.7556
14:30 |  | 187.4084 |  | F | 0.43906 | 72.9273 | 99.1307 | 5 | 38757.0273 | 28438.1211
15:00 |  | 170.7016 |  | F | 0.42656 | 72.4083 | 99.1455 | 5 | 38663.2031 | 28416.1352
15:30 |  | 187.7508 |  | F | 0.4152 | 72.5234 | 99.1495 | 5 | 38224.3086 | 28085.3342
16:00 |  | 184.0029 |  | F | 0.41214 | 72.7723 | 99.1635 | 5 | 36955.5312 | 27137.3907
16:30 |  | 197.7201 |  | F | 0.41841 | 72.9424 | 99.1827 | 5 | 35583.418 | 26122.0184
17:00 |  | 194.2915 |  | F | 0.4241 | 73.1296 | 99.2084 | 5 | 35081.9531 | 25746.6347
17:30 |  | 197.705 |  | F | 0.40281 | 73.257 | 99.2007 | 5 | 34866.6641 | 25577.25
18:00 |  | 193.7405 |  | F | 0.39878 | 72.4597 | 99.2124 | 5 | 34848.0078 | 25625.5603
18:30 |  | 193.3903 |  | F | 0.39217 | 71.6456 | 99.2394 | 5 | 34869.2148 | 25708.6925
19:00 |  | 194.4677 |  | F | 0.3957 | 71.3608 | 99.2613 | 5 | 34973.9844 | 25812.9492
19:30 |  | 160.0387 |  | F | 0.39316 | 71.2862 | 99.2622 | 5 | 36361.5742 | 26843.1355
20:00 |  | 193.3678 |  | F | 0.39209 | 71.6295 | 99.2494 | 5 | 37708.5898 | 27806.2374
20:30 |  | 245.0085 |  | F | 0.38927 | 71.307 | 99.2351 | 5 | 37431.6562 | 27623.872
21:00 |  | 276.4228 |  | F | 0.39786 | 70.7125 | 99.2231 | 5 | 37238.0156 | 27525.1416
21:30 |  | 289.0838 |  | F | 0.39872 | 69.583 | 99.2045 | 5 | 37201.8242 | 27583.855
22:00 |  | 231.1812 |  | F | 0.38706 | 68.1764 | 99.2149 | 5 | 37104.1523 | 27627.7025
22:30 |  | 36.1391 |  | F | 0.38428 | 66.8311 | 99.2026 | 5 | 36809.8906 | 27513.6622
23:00 |  | 105.3023 |  | F | 0.38505 | 65.8735 | 99.1856 | 5 | 37056.8008 | 27771.6675
23:30 |  | 113.4197 |  | F | 0.38452 | 64.6607 | 99.1681 | 5 | 37061.9922 | 27870.3572
24:00 |  | 118.9515 |  | F | 0.3883 | 63.509 | 99.164 | 5 | 37060.043 | 27963.0855
Náhradné hodnoty pre rok 2023 |  | SO2 | CO |  | HF | Teplota | Tlak | H2O |  | Prietok
|  | kg/h | kg/h |  | kg/h | °C | kPa | % |  | m3/h ns
|  | 6.0338 | 0 |  | 0.020196 | 72.9566 | 99.0641 | 0 | 0 | 43245.6011
Prepočítavacie koeficienty (ppm na mg/m3) |  | 2.86 | 1.25
Konštanta vlhkosti |  | 5
Prietok ns = AN_M_PRIETOK*(273.15/(273.15+AN_M_TEPLOTA))*(AN_M_TLAK/101.3)*((100-AN_VLHKOST)/100)
SO2_hmot = (1*AN_M_SO2/1000000)*AN_Prietok_ns
HF_hmot = (1*AN_S_HF/1000000)*AN_Prietok_ns
Označenie SPH
žiadne | platná hodnota
A | SPH > EL
B | SPH > 1,2 EL
C | SPH > 2,0 EL
F | Neplatná hodnota
E | Náhradná hodnota
Prístup do systému:
ecm administrator - konfiguračný prístup
obsluha - prezeranie bez možnosti konfigurácie