## denny
Denný protokol za |  | 2020-12-11
|  | SO2 | CO | HF
Tech.jednotky |  | mg/m3 ns | mg/m3 ns | mg/m3 ns
Emisný limit |  | 350 |  | 1
I (%) |  | 20 |  | 40
N / % SPH > EL+I |  | 0 / 0,0 |  | 0 / 0,0
N SPH > 2 EL |  | 0 |  | 0
PDH [mg/m3 ns] |  | 131.4861 | 772.2089 | 0.44661
N platných SPH |  | 48 | 48 | 48
N / % SPH F |  | 0/0,0 | 0/0,0 | 0/0,0
N / % SPH E |  | 0/0,0 | 0/0,0 | 0/0,0
Množstvo ZL [kg] |  | 4897.4924 | 28764.2005 | 16.6372
Q spal. tis.[m3 ns] |  | 18624.3577 | 18624.3577 | 18624.3577
Výroba |  | x | x | 443385
Emisný faktor |  | x | x | 3.7523e-05
čas | chod | SO2 | CO | HF | Teplota | Tlak | H2O | Prietok | Prietok
|  | mg/m3 ns | mg/m3 ns | mg/m3 ns | °C | kPa | % | m3/h | m3/h ns
40561.0208 |  | 131.1799 | 778.6865 | 0.43329 | 83.685 | 97.3336 | 0.8 | 1065812.375 | 777641.2013
40561.0417 |  | 130.9958 | 778.2607 | 0.45857 | 84.0863 | 97.3382 | 0.8 | 1066098.625 | 777013.1324
40561.0625 |  | 132.5464 | 777.7572 | 0.46094 | 84.2224 | 97.3367 | 0.8 | 1065427.25 | 776216.4812
40561.0833 |  | 132.3562 | 776.603 | 0.46457 | 84.0757 | 97.3359 | 0.8 | 1066493 | 777305.7198
40561.1042 |  | 130.5231 | 773.2716 | 0.47186 | 84.0712 | 97.3381 | 0.8 | 1065144.625 | 776350.4786
40561.125 |  | 130.288 | 776.2497 | 0.50347 | 83.9203 | 97.3049 | 0.8 | 1065617.75 | 776758.5351
40561.1458 |  | 126.228 | 794.0883 | 0.48347 | 83.3813 | 97.2833 | 0.8 | 1066715.125 | 778561.1383
40561.1667 |  | 129.8997 | 790.282 | 0.49946 | 83.0855 | 97.2888 | 0.8 | 1066676.625 | 779223.0659
40561.1875 |  | 128.7991 | 789.7522 | 0.52181 | 83.1747 | 97.3107 | 0.8 | 1065442.875 | 778302.2429
40561.2083 |  | 121.7247 | 802.7218 | 0.50583 | 83.3035 | 97.3188 | 0.8 | 1065863.5 | 778392.5365
40561.2292 |  | 122.2414 | 783.9545 | 0.52353 | 83.3227 | 97.3077 | 0.8 | 1064776.25 | 777468.2593
40561.25 |  | 126.5446 | 754.2687 | 0.55499 | 83.1438 | 97.3167 | 0.8 | 1065374 | 778367.1367
40561.2708 |  | 135.9458 | 761.7807 | 0.53817 | 82.8172 | 97.3202 | 0.8 | 1066454.875 | 779900.0392
40561.2917 |  | 141.3693 | 767.0291 | 0.55031 | 83.1977 | 97.3284 | 0.8 | 1064716.375 | 777862.4946
40561.3125 |  | 152.5308 | 769.8331 | 0.58908 | 83.789 | 97.3309 | 0.8 | 1062984.5 | 775330.8163
40561.3333 |  | 130.7389 | 786.7024 | 0.56457 | 83.7899 | 97.3438 | 0.8 | 1064373.75 | 776444.9694
40561.3542 |  | 120.7374 | 793.4601 | 0.50702 | 83.5351 | 97.3333 | 0.8 | 1064223 | 776805.9642
40561.375 |  | 128.4321 | 774.0761 | 0.49227 | 83.5233 | 97.3268 | 0.8 | 1063820.375 | 776485.4257
40561.3958 |  | 132.1623 | 792.4639 | 0.47526 | 83.6264 | 97.3341 | 0.8 | 1064438.875 | 776771.45
40561.4167 |  | 134.1847 | 764.3243 | 0.46425 | 83.8709 | 97.3257 | 0.8 | 1063219 | 775282.6405
40561.4375 |  | 137.0609 | 747.1328 | 0.4646 | 84.1046 | 97.295 | 0.8 | 1063883.75 | 775014.9653
40561.4583 |  | 129.2738 | 782.7206 | 0.4305 | 84.0019 | 97.2465 | 0.8 | 1063557.75 | 774614.4963
40561.4792 |  | 123.6812 | 792.0631 | 0.40344 | 83.4316 | 97.2146 | 0.8 | 1064413.25 | 776222.4976
40561.5 |  | 120.3621 | 780.8259 | 0.39171 | 83.1413 | 97.1752 | 0.8 | 1063312.375 | 775736.6378
40561.5208 |  | 115.3109 | 786.8138 | 0.35549 | 83.0279 | 97.1414 | 0.8 | 1063472 | 775830.8412
40561.5417 |  | 115.9888 | 788.4138 | 0.3445 | 82.8943 | 97.1148 | 0.8 | 1062981.75 | 775551.19
40561.5625 |  | 125.864 | 762.6975 | 0.35637 | 82.8541 | 97.0983 | 0.8 | 1064234.875 | 776421.6056
40561.5833 |  | 124.5063 | 765.483 | 0.33407 | 82.8087 | 97.087 | 0.8 | 1063307.625 | 775753.6523
40561.6042 |  | 126.1382 | 753.5034 | 0.33874 | 82.8641 | 97.0857 | 0.8 | 1062974.625 | 775379.9696
40561.625 |  | 130.6416 | 764.2781 | 0.34515 | 82.9457 | 97.0651 | 0.8 | 1064690.625 | 776288.6464
40561.6458 |  | 135.9748 | 763.596 | 0.34754 | 83.0018 | 97.0758 | 0.8 | 1064401.625 | 776041.5565
40561.6667 |  | 132.1853 | 770.9002 | 0.38318 | 83.1663 | 97.0767 | 0.8 | 1064145.375 | 775503.1837
40561.6875 |  | 129.6508 | 774.9916 | 0.38609 | 83.2475 | 97.0684 | 0.8 | 1064476.75 | 775501.9941
40561.7083 |  | 131.4883 | 767.3552 | 0.39913 | 83.188 | 97.0569 | 0.8 | 1064888 | 775839.4437
40561.7292 |  | 131.4089 | 779.5776 | 0.38935 | 82.9507 | 97.0516 | 0.8 | 1064861.125 | 776294.0114
40561.75 |  | 131.7111 | 768.099 | 0.39739 | 83.199 | 97.0451 | 0.8 | 1065629.625 | 776260.771
40561.7708 |  | 135.5813 | 753.7333 | 0.42096 | 83.3073 | 97.0282 | 0.8 | 1065264.125 | 775623.8309
40561.7917 |  | 135.0821 | 753.6786 | 0.42526 | 83.2453 | 97.0171 | 0.8 | 1065394.875 | 775764.9625
40561.8125 |  | 134.9752 | 762.0119 | 0.42603 | 83.3223 | 97.0251 | 0.8 | 1064074.75 | 774700.9631
40561.8333 |  | 135.5329 | 749.4567 | 0.44667 | 83.5893 | 97.0083 | 0.8 | 1064918.375 | 774600.1939
40561.8542 |  | 133.956 | 753.5616 | 0.44179 | 83.7467 | 96.9965 | 0.8 | 1064453.75 | 773826.94
40561.875 |  | 131.3636 | 759.8528 | 0.42985 | 83.8298 | 96.9853 | 0.8 | 1063841 | 773111.945
40561.8958 |  | 136.3996 | 743.8653 | 0.43972 | 83.7316 | 96.9662 | 0.8 | 1063939 | 773243.5058
40561.9167 |  | 134.7479 | 753.4981 | 0.44291 | 83.5851 | 96.9463 | 0.8 | 1066160.25 | 775016.9021
40561.9375 |  | 141.3809 | 771.1845 | 0.43808 | 83.5138 | 96.9246 | 0.8 | 1063340.625 | 772948.8184
40561.9583 |  | 149.3279 | 761.0096 | 0.46274 | 83.6266 | 96.913 | 0.8 | 1065662 | 774298.4853
40561.9792 |  | 142.2379 | 775.0978 | 0.46278 | 83.7958 | 96.8965 | 0.8 | 1065941.375 | 774002.7534
24:00 |  | 140.0726 | 795.0604 | 0.47035 | 84.135 | 96.896 | 0.8 | 1065352.25 | 772836.8623
Náhradné hodnoty pre rok 2020 |  | SO2 | CO | HF | Teplota | Tlak | H2O |  | Prietok
|  | kg/h | kg/h | kg/h | °C | kPa | % |  | m3/h ns
|  | 94.735 | 682.856 | 0.352 | 91.4 | 98.1 | 0.8 | 0 | 799062
Prepočítavacie koeficienty (ppm na mg/m3) |  | 2.86 | 1.25
Konštanta vlhkosti |  | 0.8
Prietok ns = FS1_M_PRIETOK*(273.15/(273.15+FS1_M_TEPLOTA))*(FS1_M_TLAK/101.3)*((100-FS1_VLHKOST)/100)
SO2_hmot = (1*FS1_M_SO2/1000000)*FS1_Prietok_ns
CO_hmot = (1*FS1_M_CO/1000000)*FS1_Prietok_ns
HF_hmot = (1*FS1_S_HF/1000000)*FS1_Prietok_ns
Označenie SPH
žiadne | platná hodnota
A | SPH > EL
B | SPH > 1,2 EL
C | SPH > 2,0 EL
F | Neplatná hodnota
E | Náhradná hodnota
Prístup do systému:
ecm administrator - konfiguračný prístup
obsluha - prezeranie bez možnosti konfigurácie