## denny
Denný protokol za |  | 2022-06-16
|  | SO2 |  | CO |  | HF
Tech.jednotky |  | mg/m3 ns |  | mg/m3 ns |  | mg/m3 ns
Emisný limit |  | 350 |  |  |  | 3
I (%) |  | 20 |  |  |  | 40
N / % SPH > EL+I |  | 0 / 0,0 |  |  |  | 0 / 0,0
N SPH > 2 EL |  | 0 |  |  |  | 0
PDH [mg/m3 ns] |  | 166.56 |  |  | F | 0.58566
N platných SPH |  | 46 |  | 0 |  | 48
N / % SPH F |  | 2 / 4,2 |  | 48 / 100,0 |  | 0 / 0,0
N / % SPH E |  | 2 / 4,2 |  |  |  | 0 / 0,0
Množstvo ZL [kg] |  | 176.7096 |  |  |  | 0.649
Q spal. tis.[m3 ns] |  | 1111.9931 |  |  |  | 1111.9931
Výroba |  | x |  | x |  | 308035
Emisný faktor |  | x |  | x |  | 2.1069e-06
čas | chod | SO2 |  | CO |  | HF | Teplota | Tlak | H2O | Prietok | Prietok
|  | mg/m3 ns |  | mg/m3 ns |  | mg/m3 ns | °C | kPa | % | m3/h | m3/h ns
00:30 |  | 146.5414 |  |  | F | 0.39237 | 80.751 | 99.2815 | 5 | 62791.3828 | 45123.4249
01:00 |  | 135.6148 |  |  | F | 0.88687 | 80.3847 | 99.2644 | 5 | 63163.0352 | 45429.6784
01:30 |  | 112.6759 |  |  | F | 1.1058 | 79.7863 | 99.2635 | 5 | 63413.8867 | 45687.0514
02:00 |  | 99.1981 |  |  | F | 0.69297 | 79.4218 | 99.2497 | 5 | 65731.7266 | 47399.3051
02:30 |  | 103.1931 |  |  | F | 0.38073 | 79.5089 | 99.2299 | 5 | 65826.6953 | 47446.6107
03:00 |  | 103.6329 |  |  | F | 0.37586 | 79.7806 | 99.2149 | 5 | 65116.9961 | 46891.8261
03:30 |  | 113.5396 |  |  | F | 0.4488 | 79.8011 | 99.1975 | 5 | 65111.2734 | 46876.7584
04:00 |  | 128.2311 |  |  | F | 0.68012 | 79.4483 | 99.1855 | 5 | 65173.5938 | 46962.8963
04:30 |  | 137.4324 |  |  | F | 0.70973 | 79.0116 | 99.181 | 5 | 65362.6328 | 47155.3895
05:00 |  | 126.0716 |  |  | F | 0.65407 | 78.6834 | 99.1766 | 5 | 65280.0977 | 47137.7143
05:30 |  | 120.9429 |  |  | F | 0.4977 | 78.8971 | 99.1846 | 5 | 65409.0469 | 47205.9216
06:00 |  | 114.9641 |  |  | F | 0.3824 | 79.4259 | 99.1793 | 5 | 65265.0195 | 47028.8383
06:30 |  | 113.7921 |  |  | F | 0.37584 | 79.7107 | 99.1766 | 5 | 65956.0469 | 47487.1451
07:00 |  | 70.3344 |  |  | F | 0.37585 | 79.3077 | 99.1691 | 5 | 75501.3438 | 54417.5887
07:30 |  | 136.7487 |  |  | F | 0.39946 | 78.9724 | 99.1676 | 5 | 64939.9336 | 46849.3202
08:00 |  | 118.1113 |  |  | F | 0.48459 | 78.8932 | 99.1587 | 5 | 67420.2812 | 48645.3111
08:30 |  | 120.7708 |  |  | F | 0.70993 | 79.6556 | 99.1638 | 5 | 67528.4219 | 48620.5214
09:00 |  |  | F |  | F | 0.68177 | 80.5545 | 99.1663 | 5 | 68388.375 | 49115.8122
09:30 |  |  | F |  | F | 0.39606 | 80.734 | 99.1701 | 5 | 64050.082 | 45978.5201
10:00 |  | 177.6297 |  |  | F | 0.481 | 79.7922 | 99.169 | 5 | 62129.8516 | 44718.583
10:30 |  | 187.8621 |  |  | F | 0.92763 | 79.1593 | 99.1818 | 5 | 62034.6484 | 44736.033
11:00 |  | 194.9292 |  |  | F | 0.5162 | 79.1075 | 99.1851 | 5 | 61857.0273 | 44615.9795
11:30 |  | 205.9927 |  |  | F | 0.37583 | 79.5108 | 99.184 | 5 | 62338.8086 | 44911.5834
12:00 |  | 194.8387 |  |  | F | 0.37632 | 80.0996 | 99.1899 | 5 | 63137.1172 | 45413.5713
12:30 |  | 200.4668 |  |  | F | 0.37582 | 80.7472 | 99.1875 | 5 | 63657.8359 | 45703.2297
13:00 |  | 209.6891 |  |  | F | 0.37581 | 81.5067 | 99.1878 | 5 | 63700.957 | 45636.4191
13:30 |  | 207.3784 |  |  | F | 0.3758 | 82.0713 | 99.1943 | 5 | 63900.9883 | 45709.9537
14:00 |  | 204.1502 |  |  | F | 0.38034 | 81.8059 | 99.1977 | 5 | 63873.8164 | 45726.231
14:30 |  | 205.8507 |  |  | F | 0.51332 | 81.2847 | 99.2052 | 5 | 64104.3242 | 45962.1984
15:00 |  | 214.7284 |  |  | F | 0.69631 | 81.0921 | 99.1887 | 5 | 63989.543 | 45897.2325
15:30 |  | 211.5191 |  |  | F | 0.78796 | 81.2177 | 99.1571 | 5 | 63599.2578 | 45586.5947
16:00 |  | 192.2235 |  |  | F | 0.72561 | 81.4961 | 99.1345 | 5 | 62947.8594 | 45073.9874
16:30 |  | 220.5866 |  |  | F | 0.74674 | 81.8801 | 99.1105 | 5 | 63170.125 | 45173.2881
17:00 |  | 220.1911 |  |  | F | 0.84853 | 81.8328 | 99.095 | 5 | 63856.3359 | 45662.9125
17:30 |  | 218.5847 |  |  | F | 0.91838 | 81.8452 | 99.0833 | 5 | 62887.7773 | 44963.4321
18:00 |  | 216.4536 |  |  | F | 1.0904 | 81.6855 | 99.0794 | 5 | 62677.8633 | 44831.7513
18:30 |  | 209.2521 |  |  | F | 0.87908 | 81.46 | 99.0968 | 5 | 62379.4805 | 44654.5506
19:00 |  | 205.1123 |  |  | F | 0.72941 | 81.4478 | 99.1302 | 5 | 63288.5117 | 45322.1052
19:30 |  | 195.7974 |  |  | F | 0.70644 | 81.54 | 99.2177 | 5 | 64484.5625 | 46207.3592
20:00 |  | 197.4852 |  |  | F | 0.71789 | 80.9904 | 99.3246 | 5 | 64480.875 | 46326.2779
20:30 |  | 187.5948 |  |  | F | 0.41948 | 80.3112 | 99.3068 | 5 | 64270.6875 | 46255.7418
21:00 |  | 175.9149 |  |  | F | 0.37681 | 79.8877 | 99.2798 | 5 | 64280.7656 | 46305.8728
21:30 |  | 160.0996 |  |  | F | 0.3758 | 79.4195 | 99.2391 | 5 | 63823.0469 | 46018.3383
22:00 |  | 169.6395 |  |  | F | 0.37585 | 79.0815 | 99.2247 | 5 | 63806.4492 | 46043.8347
22:30 |  | 163.652 |  |  | F | 0.37581 | 79.1378 | 99.2206 | 5 | 63380.8477 | 45727.5094
23:00 |  | 168.5641 |  |  | F | 0.38237 | 79.2481 | 99.218 | 5 | 65183.6328 | 47012.2122
23:30 |  | 175.2387 |  |  | F | 0.65623 | 79.1034 | 99.2118 | 5 | 64768.3242 | 46728.9608
24:00 |  | 168.5418 |  |  | F | 0.97344 | 79.0987 | 99.2024 | 5 | 63209.9648 | 45600.9198
Náhradné hodnoty pre rok 2022 |  | SO2 |  | CO |  | HF | Teplota | Tlak | H2O |  | Prietok
|  | kg/h |  | kg/h |  | kg/h | °C | kPa | % |  | m3/h ns
|  | 9.6361 |  | 0 |  | 0.027831 | 79.8006 | 98.9325 | 0 | 0 | 58870.6857
Prepočítavacie koeficienty (ppm na mg/m3) |  | 2.86 |  | 1.25
Konštanta vlhkosti |  | 0.8
Prietok ns = AN_M_PRIETOK*(273.15/(273.15+AN_M_TEPLOTA))*(AN_M_TLAK/101.3)*((100-AN_VLHKOST)/100)
SO2_hmot = (1*AN_M_SO2/1000000)*AN_Prietok_ns
HF_hmot = (1*AN_S_HF/1000000)*AN_Prietok_ns
Označenie SPH
žiadne | platná hodnota
A | SPH > EL
B | SPH > 1,2 EL
C | SPH > 2,0 EL
F | Neplatná hodnota
E | Náhradná hodnota
Prístup do systému:
ecm administrator - konfiguračný prístup
obsluha - prezeranie bez možnosti konfigurácie