## denny
Denný protokol za |  | 2022-06-16
|  | SO2 |  | CO |  | HF
Tech.jednotky |  | mg/m3 ns |  | mg/m3 ns |  | mg/m3 ns
Emisný limit |  | 350 |  |  |  | 1
I (%) |  | 20 |  |  |  | 40
N / % SPH > EL+I |  | 0 / 0,0 |  |  |  | 1 / 2,1
N SPH > 2 EL |  | 0 |  |  |  | 0
PDH [mg/m3 ns] |  | 93.5872 |  | 656.5611 |  | 0.69691
N platných SPH |  | 46 |  | 46 |  | 48
N / % SPH F |  | 2 / 4,2 |  | 2 / 4,2 |  | 0 / 0,0
N / % SPH E |  | 2 / 4,2 |  | 2 / 4,2 |  | 0 / 0,0
Množstvo ZL [kg] |  | 1276.2154 |  | 8519.6536 |  | 9.4284
Q spal. tis.[m3 ns] |  | 13534.8332 |  | 13534.8332 |  | 13534.8332
Výroba |  | x |  | x |  | 308035
Emisný faktor |  | x |  | x |  | 3.0608e-05
čas | chod | SO2 |  | CO |  | HF |  | Teplota | Tlak | H2O | Prietok | Prietok
|  | mg/m3 ns |  | mg/m3 ns |  | mg/m3 ns |  | °C | kPa | % | m3/h | m3/h ns
00:30 |  | 74.8173 |  | 675.0596 |  | 0.4629 |  | 82.0441 | 99.5227 | 0.89999 | 569711.8125 | 564584.375
01:00 |  | 71.2363 |  | 665.1312 |  | 0.49296 |  | 81.7689 | 99.5046 | 0.89999 | 570985.125 | 565846.1875
01:30 |  | 69.6961 |  | 662.8088 |  | 0.47333 |  | 81.2484 | 99.5138 | 0.89999 | 567787.3125 | 562677.1875
02:00 |  | 67.1539 |  | 642.7673 |  | 0.44155 |  | 81.027 | 99.5147 | 0.89999 | 569753.125 | 564625.3125
02:30 |  | 66.6904 |  | 618.748 |  | 0.43752 |  | 80.6281 | 99.498 | 0.89999 | 568802.3125 | 563683.125
03:00 |  | 68.9047 |  | 601.8356 |  | 0.44957 |  | 80.244 | 99.4918 | 0.89999 | 568037.6875 | 562925.3125
03:30 |  | 86.6282 |  | 609.2621 |  | 0.53366 |  | 79.8051 | 99.4643 | 0.89999 | 573379.8125 | 568219.375
04:00 |  | 104.4903 |  | 617.0259 |  | 0.68802 |  | 79.3833 | 99.4575 | 0.89999 | 571243.375 | 566102.1875
04:30 |  | 109.7428 |  | 618.6111 |  | 0.84455 |  | 78.8417 | 99.4584 | 0.89999 | 576956.3125 | 571763.8125
05:00 |  | 111.0033 |  | 620.4207 |  | 1.0362 |  | 78.3949 | 99.4626 | 0.89999 | 577630.625 | 572431.8125
05:30 |  | 97.6104 |  | 608.6173 |  | 1.2111 |  | 77.9998 | 99.4883 | 0.89999 | 575859.875 | 570677.125
06:00 |  | 72.1502 |  | 611.8818 |  | 0.92054 |  | 77.5376 | 99.49 | 0.89999 | 574937.125 | 569762.8125
06:30 |  | 66.3234 |  | 615.175 |  | 0.76234 |  | 77.294 | 99.4835 | 0.89999 | 575408.3125 | 570229.6875
07:00 |  | 65.3346 |  | 604.2502 |  | 0.74258 |  | 77.62 | 99.4874 | 0.89999 | 577484.8125 | 572287.375
07:30 |  | 63.8805 |  | 612.0657 |  | 0.72623 |  | 78.0144 | 99.486 | 0.89999 | 574660.125 | 569488.1875
08:00 |  | 67.9945 |  | 642.835 |  | 0.68233 |  | 78.3387 | 99.471 | 0.89999 | 567774.6875 | 562664.6875
08:30 |  | 88.2464 |  | 647.152 |  | 0.86554 |  | 79.3847 | 99.4835 | 0.89999 | 579626.3125 | 574409.625
09:00 |  | 82.7997 |  | 667.4407 |  | 0.99998 |  | 81.1305 | 99.4813 | 0.89999 | 558465.375 | 553439.1875
09:30 |  |  | F |  | F | 0.82258 |  | 83.0591 | 99.4704 | 0.89999 | 561559.125 | 556505.125
10:00 |  |  | F |  | F | 0.72227 |  | 83.5959 | 99.451 | 0.89999 | 558907.375 | 553877.3125
10:30 |  | 101.4662 |  | 677.3729 |  | 0.75648 |  | 84.4358 | 99.4518 | 0.89999 | 561967.875 | 556910.1875
11:00 |  | 112.5708 |  | 674.1147 |  | 0.9187 |  | 85.3947 | 99.4404 | 0.89999 | 557942.125 | 552920.8125
11:30 |  | 118.1637 |  | 676.0948 |  | 1.3495 |  | 85.7952 | 99.4189 | 0.89999 | 562845.125 | 557779.375
12:00 |  | 110.1795 |  | 671.1926 |  | 1.4692 | A | 86.5907 | 99.4139 | 0.89999 | 565295.625 | 560207.875
12:30 |  | 91.097 |  | 685.3331 |  | 0.99659 |  | 86.3114 | 99.4063 | 0.89999 | 566487.8125 | 561389.375
13:00 |  | 86.4914 |  | 683.918 |  | 0.73297 |  | 86.9049 | 99.3859 | 0.89999 | 563579.3125 | 558507
13:30 |  | 87.7963 |  | 668.9911 |  | 0.66773 |  | 87.766 | 99.3636 | 0.89999 | 564522.125 | 559441.3125
14:00 |  | 97.3413 |  | 654.0872 |  | 0.69744 |  | 88.3538 | 99.3501 | 0.89999 | 564592.875 | 559511.375
14:30 |  | 107.0234 |  | 655.5778 |  | 0.7143 |  | 88.7017 | 99.3423 | 0.89999 | 563820.625 | 558746.3125
15:00 |  | 103.1343 |  | 676.135 |  | 0.67824 |  | 88.7613 | 99.2995 | 0.89999 | 567803.6875 | 562693.375
15:30 |  | 107.3183 |  | 656.6793 |  | 0.58943 |  | 89.0163 | 99.2515 | 0.89999 | 564174.6875 | 559097.125
16:00 |  | 122.2429 |  | 673.6059 |  | 0.65318 |  | 89.7619 | 99.2102 | 0.89999 | 566878.6875 | 561776.875
16:30 |  | 113.907 |  | 679.7384 |  | 0.67237 |  | 90.0281 | 99.189 | 0.89999 | 561274.125 | 556222.625
17:00 |  | 101.025 |  | 681.681 |  | 0.50916 |  | 90.3756 | 99.1588 | 0.89999 | 563100.625 | 558032.6875
17:30 |  | 103.0407 |  | 683.3019 |  | 0.47598 |  | 90.4779 | 99.1371 | 0.89999 | 564507.875 | 559427.375
18:00 |  | 105.1318 |  | 697.2291 |  | 0.49681 |  | 90.083 | 99.1219 | 0.89999 | 563162.875 | 558094.375
18:30 |  | 104.0663 |  | 705.0267 |  | 0.55933 |  | 89.7249 | 99.1453 | 0.89999 | 563075.6875 | 558008.125
19:00 |  | 97.1278 |  | 703.8926 |  | 0.57458 |  | 89.0937 | 99.1843 | 0.89999 | 566629.375 | 561529.6875
19:30 |  | 103.9337 |  | 698.4329 |  | 0.519 |  | 88.0032 | 99.3253 | 0.89999 | 564724.125 | 559641.625
20:00 |  | 124.6339 |  | 678.29 |  | 0.65899 |  | 85.7398 | 99.4029 | 0.89999 | 562888.6875 | 557822.625
20:30 |  | 119.9986 |  | 661.997 |  | 0.74061 |  | 84.0055 | 99.3937 | 0.89999 | 563515 | 558443.375
21:00 |  | 80.4412 |  | 660.0063 |  | 0.54584 |  | 82.8812 | 99.3855 | 0.89999 | 558711.625 | 553683.125
21:30 |  | 104.1378 |  | 669.3221 |  | 0.44741 |  | 81.9861 | 99.3531 | 0.89999 | 565297.875 | 560210.3125
22:00 |  | 125.913 |  | 674.9407 |  | 0.5707 |  | 81.3222 | 99.3569 | 0.89999 | 588317.8125 | 583022.875
22:30 |  | 89.4651 |  | 649.9492 |  | 0.59735 |  | 81.4613 | 99.3809 | 0.89999 | 588140.875 | 582847.6875
23:00 |  | 105.47 |  | 644.847 |  | 0.48951 |  | 81.3294 | 99.3972 | 0.89999 | 584405.3125 | 579145.8125
23:30 |  | 84.8136 |  | 656.8144 |  | 0.61062 |  | 81.3168 | 99.4067 | 0.89999 | 587229.625 | 581944.375
24:00 |  | 62.3775 |  | 662.1526 |  | 0.44409 |  | 81.5588 | 99.4139 | 0.89999 | 581643.625 | 576408.875
Náhradné hodnoty pre rok 2022 |  | SO2 |  | CO |  | HF |  | Teplota | Tlak | H2O |  | Prietok
|  | kg/h |  | kg/h |  | kg/h |  | °C | kPa | % |  | m3/h ns
|  | 111.8847 |  | 0 |  | 0.26916 |  | 91.9673 | 98.8494 | 0 | 0 | 951657.9739
Prepočítavacie koeficienty (ppm na mg/m3) |  | 2.86 |  | 1.25
Konštanta vlhkosti |  | 0.8
Prietok ns = FS2_M_PRIETOK*(273.15/(273.15+FS2_M_TEPLOTA))*(FS2_M_TLAK/101.3)*((100-FS2_VLHKOST)/100)
SO2_hmot = (1*FS2_M_SO2/1000000)*FS2_Prietok_ns
CO_hmot = (1*FS2_M_CO/1000000)*FS2_Prietok_ns
HF_hmot = (1*FS2_S_HF/1000000)*FS2_Prietok_ns
Označenie SPH
žiadne | platná hodnota
A | SPH > EL
B | SPH > 1,2 EL
C | SPH > 2,0 EL
F | Neplatná hodnota
E | Náhradná hodnota
Prístup do systému:
ecm administrator - konfiguračný prístup
obsluha - prezeranie bez možnosti konfigurácie