## denny
Denný protokol za |  | 2023-08-15
|  | SO2 | CO |  | HF | Teplota | Tlak |  |  | Prietok
Tech.jednotky |  | mg/m3 ns | mg/m3 ns |  | mg/m3 ns | °C | kPa |  |  | m3/h ns
Emisný limit |  | 350 |  |  | 3
I (%) |  | 20 |  |  | 40
N / % SPH > EL+I |  | 0 / 0,0 |  |  | 0 / 0,0
N SPH > 2 EL+I |  | 0 |  |  | 0
PDH [mg/m3 ns] |  | 212.1426 |  | F | 0.38915 | 74.9029 | 99.4086 | 5 | 34222.8131 | 25045.9015
N platných SPH |  | 48 | 0 |  | 48 | 48 | 48 | 48 | 48 | 48
N / % SPH F |  | 0 / 0,0 | 48 / 100,0 |  | 0 / 0,0 | 0 / 0,0 | 0 / 0,0 | 0 / 0,0 | 0 / 0,0 | 0 / 0,0
N / % SPH E |  | 0 / 0,0 |  |  | 48 / 100,0 |  |  |  |  | 0 / 0,0
Množstvo ZL [kg] |  | 127.4433 | 0 |  | 0.01214 | 0 | 0 | 0 | 0 | 0
Q spal. tis.[m3 ns] |  | 300.5508 |  |  | 300.5508 |  |  |  |  | 300.5508
Výroba |  | x | x |  | 0
Emisný faktor |  | x | x |  | 0
čas | chod | SO2 | CO |  | HF | Teplota | Tlak |  |  | Prietok
|  | mg/m3 ns | mg/m3 ns |  | mg/m3 ns | °C | kPa |  |  | m3/h ns
00:30 |  | 187.8178 |  | F | 0.38538 | 70.0158 | 99.451 | 5 | 35524.5703 | 26372.3724
01:00 |  | 209.351 |  | F | 0.38514 | 70.1124 | 99.4402 | 5 | 35570.4414 | 26396.1387
01:30 |  | 200.8494 |  | F | 0.3845 | 70.2085 | 99.4256 | 5 | 35594.3438 | 26402.594
02:00 |  | 197.3672 |  | F | 0.38466 | 70.332 | 99.4105 | 5 | 35587.7109 | 26384.1898
02:30 |  | 250.9471 |  | F | 0.38743 | 70.5019 | 99.4046 | 5 | 35620.4922 | 26393.8507
03:00 |  | 275.3911 |  | F | 0.38594 | 70.674 | 99.3967 | 5 | 35646.9531 | 26398.1589
03:30 |  | 222.7787 |  | F | 0.38801 | 70.7295 | 99.3868 | 5 | 35586.7617 | 26346.7109
04:00 |  | 198.9647 |  | F | 0.38936 | 70.8708 | 99.3794 | 5 | 35568.2773 | 26320.2271
04:30 |  | 193.3284 |  | F | 0.3914 | 71.0217 | 99.377 | 5 | 35550.1406 | 26294.6663
05:00 |  | 205.4345 |  | F | 0.39069 | 71.1552 | 99.369 | 5 | 35529.5586 | 26267.1153
05:30 |  | 195.4649 |  | F | 0.39333 | 71.2808 | 99.3699 | 5 | 35460.5547 | 26206.7766
06:00 |  | 197.1728 |  | F | 0.39299 | 71.4353 | 99.3706 | 5 | 35347.2578 | 26111.5344
06:30 |  | 195.778 |  | F | 0.39495 | 71.4797 | 99.3762 | 5 | 34690.4492 | 25624.478
07:00 |  | 204.6281 |  | F | 0.40024 | 71.6303 | 99.3837 | 5 | 34644.9727 | 25581.6217
07:30 |  | 221.5598 |  | F | 0.40389 | 72.0049 | 99.3841 | 5 | 34916.0352 | 25753.9131
08:00 |  | 209.8437 |  | F | 0.39683 | 72.5097 | 99.3897 | 5 | 35422.1328 | 26090.5117
08:30 |  | 213.2656 |  | F | 0.39026 | 73.0438 | 99.3895 | 5 | 35356.8906 | 26002.2316
09:00 |  | 207.5979 |  | F | 0.38481 | 73.5525 | 99.3882 | 5 | 35165.6172 | 25823.2929
09:30 |  | 216.4935 |  | F | 0.38629 | 74.1324 | 99.3888 | 5 | 34460.6875 | 25263.5284
10:00 |  | 195.4788 |  | F | 0.38838 | 74.6895 | 99.387 | 5 | 33402.4531 | 24448.0694
10:30 |  | 186.1872 |  | F | 0.38439 | 75.5027 | 99.3926 | 5 | 33770.6836 | 24661.3282
11:00 |  | 183.3538 |  | F | 0.38428 | 76.3966 | 99.4004 | 5 | 34260.4414 | 24956.9446
11:30 |  | 228.5689 |  | F | 0.39199 | 77.1821 | 99.4032 | 5 | 34632.3789 | 25172.014
12:00 |  | 242.3061 |  | F | 0.38456 | 77.5533 | 99.4042 | 5 | 34446.7578 | 25010.8478
12:30 |  | 208.7623 |  | F | 0.38436 | 77.2523 | 99.3982 | 5 | 34349.7695 | 24960.3495
13:00 |  | 212.3115 |  | F | 0.38342 | 77.1585 | 99.4062 | 5 | 34334.4219 | 24957.8905
13:30 |  | 192.9247 |  | F | 0.38376 | 77.2613 | 99.4277 | 5 | 34240.3438 | 24887.594
14:00 |  | 200.2217 |  | F | 0.38553 | 77.2871 | 99.4372 | 5 | 33255.4531 | 24172.2595
14:30 |  | 199.8882 |  | F | 0.3835 | 77.4986 | 99.4396 | 5 | 33452.5742 | 24301.4468
15:00 |  | 192.5245 |  | F | 0.38918 | 77.9777 | 99.439 | 5 | 34022.8164 | 24681.8204
15:30 |  | 181.6891 |  | F | 0.3911 | 78.3488 | 99.4414 | 5 | 33947.8047 | 24602.0013
16:00 |  | 173.8994 |  | F | 0.38942 | 78.7566 | 99.4323 | 5 | 33893.9531 | 24532.2788
16:30 |  | 179.9415 |  | F | 0.38481 | 78.9318 | 99.4364 | 5 | 33664.0391 | 24354.7251
17:00 |  | 188.9969 |  | F | 0.38437 | 78.1813 | 99.4381 | 5 | 33180.875 | 24056.875
17:30 |  | 192.8953 |  | F | 0.3961 | 77.6917 | 99.4394 | 5 | 33246.2109 | 24138.1922
18:00 |  | 196.3647 |  | F | 0.39935 | 77.6173 | 99.4255 | 5 | 33268.1523 | 24155.8687
18:30 |  | 211.9378 |  | F | 0.39171 | 77.7563 | 99.4075 | 5 | 33307.9883 | 24170.8521
19:00 |  | 220.4632 |  | F | 0.39328 | 78.0143 | 99.4048 | 5 | 33240.1875 | 24103.2694
19:30 |  | 230.994 |  | F | 0.39397 | 78.2395 | 99.3984 | 5 | 32601.8828 | 23623.7509
20:00 |  | 234.5798 |  | F | 0.39543 | 77.7406 | 99.3996 | 5 | 32430.1562 | 23532.9941
20:30 |  | 237.1824 |  | F | 0.38955 | 76.8778 | 99.4113 | 5 | 32498.6445 | 23643.6082
21:00 |  | 246.5738 |  | F | 0.38745 | 76.5008 | 99.4307 | 5 | 32460.6152 | 23646.0327
21:30 |  | 250.0367 |  | F | 0.38516 | 76.5034 | 99.4291 | 5 | 32515.1348 | 23685.1783
22:00 |  | 242.4408 |  | F | 0.38691 | 76.5348 | 99.427 | 5 | 32023.2676 | 23324.2937
22:30 |  | 233.4484 |  | F | 0.38582 | 76.8486 | 99.4232 | 5 | 34213.582 | 24896.3217
23:00 |  | 242.8782 |  | F | 0.39073 | 76.7599 | 99.4169 | 5 | 33720.5 | 24542.2018
23:30 |  | 248.5063 |  | F | 0.38994 | 76.1853 | 99.4217 | 5 | 33569.0938 | 24473.3645
24:00 |  | 223.4555 |  | F | 0.38455 | 75.4007 | 99.4147 | 5 | 33501 | 24476.9863
Náhradné hodnoty pre rok 2023 |  | SO2 | CO |  | HF | Teplota | Tlak | H2O |  | Prietok
|  | kg/h | kg/h |  | kg/h | °C | kPa | % |  | m3/h ns
|  | 6.0338 | 0 |  | 0.020196 | 72.9566 | 99.0641 | 0 | 0 | 43245.6011
Prepočítavacie koeficienty (ppm na mg/m3) |  | 2.86 | 1.25
Konštanta vlhkosti |  | 5
Prietok ns = AN_M_PRIETOK*(273.15/(273.15+AN_M_TEPLOTA))*(AN_M_TLAK/101.3)*((100-AN_VLHKOST)/100)
SO2_hmot = (1*AN_M_SO2/1000000)*AN_Prietok_ns
HF_hmot = (1*AN_S_HF/1000000)*AN_Prietok_ns
Označenie SPH
žiadne | platná hodnota
A | SPH > EL
B | SPH > 1,2 EL
C | SPH > 2,0 EL
F | Neplatná hodnota
E | Náhradná hodnota
Prístup do systému:
ecm administrator - konfiguračný prístup
obsluha - prezeranie bez možnosti konfigurácie