## denny
Denný protokol za |  | 2023-11-21
|  | SO2 | CO |  | HF | Teplota | Tlak |  |  | Prietok
Tech.jednotky |  | mg/m3 ns | mg/m3 ns |  | mg/m3 ns | °C | kPa |  |  | m3/h ns
Emisný limit |  | 350 |  |  | 3
I (%) |  | 20 |  |  | 40
N / % SPH > EL+I |  | 0 / 0,0 |  |  | 0 / 0,0
N SPH > 2 EL+I |  | 0 |  |  | 0
PDH [mg/m3 ns] |  | 183.8245 |  | F | 0.39605 | 66.3979 | 98.4374 | 5 | 37988.7479 | 28217.7678
N platných SPH |  | 48 | 0 |  | 48 | 48 | 48 | 48 | 48 | 48
N / % SPH F |  | 0 / 0,0 | 48 / 100,0 |  | 0 / 0,0 | 0 / 0,0 | 0 / 0,0 | 0 / 0,0 | 0 / 0,0 | 0 / 0,0
N / % SPH E |  | 0 / 0,0 |  |  | 0 / 0,0 |  |  |  |  | 0 / 0,0
Množstvo ZL [kg] |  | 123.9607 | 0 |  | 0.26791 | 0 | 0 | 0 | 0 | 0
Q spal. tis.[m3 ns] |  | 338.6132 |  |  | 338.6132 |  |  |  |  | 338.6132
Výroba |  | x | x |  | 0
Emisný faktor |  | x | x |  | 0
čas | chod | SO2 | CO |  | HF | Teplota | Tlak |  |  | Prietok
|  | mg/m3 ns | mg/m3 ns |  | mg/m3 ns | °C | kPa |  |  | m3/h ns
00:30 |  | 284.7612 |  | F | 0.39476 | 60.9045 | 98.3445 | 5 | 36843.7266 | 27785.0804
01:00 |  | 159.7404 |  | F | 0.38583 | 61.2067 | 98.355 | 5 | 36719.4102 | 27669.2461
01:30 |  | 129.1709 |  | F | 0.38663 | 61.6812 | 98.3685 | 5 | 36698.6562 | 27618.229
02:00 |  | 140.3681 |  | F | 0.40571 | 61.949 | 98.3731 | 5 | 36677.2461 | 27581.3483
02:30 |  | 152.2884 |  | F | 0.38837 | 62.2527 | 98.3604 | 5 | 36704.8047 | 27573.515
03:00 |  | 157.5764 |  | F | 0.39933 | 62.5255 | 98.3531 | 5 | 36663.9961 | 27518.4364
03:30 |  | 146.6349 |  | F | 0.39688 | 62.6583 | 98.3583 | 5 | 37481.4648 | 28122.3552
04:00 |  | 167.5491 |  | F | 0.39127 | 63.0117 | 98.3516 | 5 | 37723.1719 | 28272.0019
04:30 |  | 199.1526 |  | F | 0.3925 | 63.27 | 98.3418 | 5 | 37826.3828 | 28324.773
05:00 |  | 205.7169 |  | F | 0.38936 | 63.4793 | 98.322 | 5 | 37789.582 | 28273.9463
05:30 |  | 210.1517 |  | F | 0.3961 | 63.6998 | 98.3115 | 5 | 37800.9961 | 28260.9421
06:00 |  | 207.9 |  | F | 0.3978 | 63.8563 | 98.316 | 5 | 37906.2109 | 28327.7288
06:30 |  | 207.9755 |  | F | 0.39805 | 64.1443 | 98.3495 | 5 | 37884.4727 | 28296.9497
07:00 |  | 198.8673 |  | F | 0.3906 | 64.3017 | 98.3627 | 5 | 37987.8984 | 28364.7776
07:30 |  | 225.3902 |  | F | 0.38663 | 64.4843 | 98.3745 | 5 | 38683.5859 | 28872.089
08:00 |  | 238.2148 |  | F | 0.39365 | 64.718 | 98.3966 | 5 | 38703.6641 | 28873.5863
08:30 |  | 244.1474 |  | F | 0.39424 | 65.0704 | 98.4108 | 5 | 38825.6055 | 28938.5408
09:00 |  | 243.9092 |  | F | 0.39097 | 65.3578 | 98.4132 | 5 | 38811.0977 | 28903.8828
09:30 |  | 263.7273 |  | F | 0.39057 | 65.5793 | 98.4136 | 5 | 38803.1289 | 28879.1537
10:00 |  | 240.3706 |  | F | 0.39505 | 65.8274 | 98.4218 | 5 | 38714.8789 | 28794.7793
10:30 |  | 176.7864 |  | F | 0.38892 | 66.2924 | 98.4173 | 5 | 38628.1016 | 28689.5892
11:00 |  | 217.627 |  | F | 0.39805 | 66.7329 | 98.4096 | 5 | 38753.5625 | 28743.2051
11:30 |  | 230.2852 |  | F | 0.39317 | 67.3518 | 98.4068 | 5 | 38698.957 | 28649.7201
12:00 |  | 233.9124 |  | F | 0.38756 | 67.794 | 98.3992 | 5 | 38687.3711 | 28601.7935
12:30 |  | 235.0405 |  | F | 0.38401 | 68.0971 | 98.3966 | 5 | 38612.7148 | 28520.4661
13:00 |  | 238.2291 |  | F | 0.38559 | 68.5143 | 98.3948 | 5 | 38570.2188 | 28453.7828
13:30 |  | 253.4433 |  | F | 0.38741 | 68.9166 | 98.3997 | 5 | 36892.3594 | 27185.342
14:00 |  | 272.8517 |  | F | 0.39684 | 69.2204 | 98.4008 | 5 | 35925.3672 | 26449.6001
14:30 |  | 271.5691 |  | F | 0.41473 | 69.5562 | 98.4163 | 5 | 35891.7031 | 26403.0792
15:00 |  | 275.5056 |  | F | 0.43037 | 69.8459 | 98.4334 | 5 | 35869.2891 | 26368.8902
15:30 |  | 267.3227 |  | F | 0.41464 | 70.0622 | 98.4411 | 5 | 36694.0781 | 26960.3282
16:00 |  | 265.02 |  | F | 0.4388 | 70.2544 | 98.4545 | 5 | 37272.5039 | 27373.7252
16:30 |  | 86.5813 |  | F | 0.40918 | 70.4537 | 98.465 | 5 | 37011.0703 | 27168.8215
17:00 |  | 123.9212 |  | F | 0.40285 | 70.9312 | 98.4798 | 5 | 36168.4531 | 26517.4374
17:30 |  | 135.5962 |  | F | 0.41744 | 71.1545 | 98.4889 | 5 | 35261.3125 | 25837.9678
18:00 |  | 134.6877 |  | F | 0.39538 | 71.2864 | 98.4999 | 5 | 35203.3008 | 25788.4685
18:30 |  | 151.7358 |  | F | 0.39709 | 71.5317 | 98.5149 | 5 | 35226.2852 | 25790.86
19:00 |  | 131.1752 |  | F | 0.39679 | 71.4637 | 98.5306 | 5 | 35279.1133 | 25838.7578
19:30 |  | 136.1411 |  | F | 0.38996 | 71.5396 | 98.5373 | 5 | 37078.4062 | 27152.4397
20:00 |  | 107.9062 |  | F | 0.40013 | 71.2787 | 98.5434 | 5 | 39489.4531 | 28941.7383
20:30 |  | 103.5009 |  | F | 0.39162 | 70.5151 | 98.5548 | 5 | 41362.7812 | 30385.5793
21:00 |  | 124.8472 |  | F | 0.38929 | 69.3526 | 98.5608 | 5 | 41563.7148 | 30638.6822
21:30 |  | 170.6106 |  | F | 0.39577 | 67.9036 | 98.5676 | 5 | 41428.8398 | 30671.1242
22:00 |  | 97.1522 |  | F | 0.3951 | 66.3087 | 98.5854 | 5 | 40700.4141 | 30278.8747
22:30 |  | 84.1608 |  | F | 0.38602 | 64.7818 | 98.5956 | 5 | 40627.4727 | 30364.3226
23:00 |  | 133.2964 |  | F | 0.39116 | 63.3006 | 98.6038 | 5 | 40692.8398 | 30549.6025
23:30 |  | 73.6148 |  | F | 0.38356 | 61.9049 | 98.6021 | 5 | 40395.707 | 30452.3601
24:00 |  | 67.4407 |  | F | 0.38451 | 60.7743 | 98.5987 | 5 | 40224.5273 | 30424.9353
Náhradné hodnoty pre rok 2023 |  | SO2 | CO |  | HF | Teplota | Tlak | H2O |  | Prietok
|  | kg/h | kg/h |  | kg/h | °C | kPa | % |  | m3/h ns
|  | 6.0338 | 0 |  | 0.020196 | 72.9566 | 99.0641 | 0 | 0 | 43245.6011
Prepočítavacie koeficienty (ppm na mg/m3) |  | 2.86 | 1.25
Konštanta vlhkosti |  | 5
Prietok ns = AN_M_PRIETOK*(273.15/(273.15+AN_M_TEPLOTA))*(AN_M_TLAK/101.3)*((100-AN_VLHKOST)/100)
SO2_hmot = (1*AN_M_SO2/1000000)*AN_Prietok_ns
HF_hmot = (1*AN_S_HF/1000000)*AN_Prietok_ns
Označenie SPH
žiadne | platná hodnota
A | SPH > EL
B | SPH > 1,2 EL
C | SPH > 2,0 EL
F | Neplatná hodnota
E | Náhradná hodnota
Prístup do systému:
ecm administrator - konfiguračný prístup
obsluha - prezeranie bez možnosti konfigurácie