## denny
Denný protokol za |  | 2022-06-13
|  | SO2 | CO | HF
Tech.jednotky |  | mg/m3 ns | mg/m3 ns | mg/m3 ns
Emisný limit |  | 350 |  | 1
I (%) |  | 20 |  | 40
N / % SPH > EL+I |  | 0 / 0,0 |  | 2 / 4,2
N SPH > 2 EL |  | 0 |  | 0
PDH [mg/m3 ns] |  | 112.4168 | 968.2532 | 0.86012
N platných SPH |  | 48 | 48 | 48
N / % SPH F |  | 0 / 0,0 | 0 / 0,0 | 0 / 0,0
N / % SPH E |  | 0 / 0,0 | 0 / 0,0 | 0 / 0,0
Množstvo ZL [kg] |  | 1968.1616 | 16927.0387 | 15.0272
Q spal. tis.[m3 ns] |  | 17478.4638 | 17478.4638 | 17478.4638
Výroba |  | x | x | 283910
Emisný faktor |  | x | x | 5.2929e-05
čas | chod | SO2 | CO | HF |  | Teplota | Tlak | H2O | Prietok | Prietok
|  | mg/m3 ns | mg/m3 ns | mg/m3 ns |  | °C | kPa | % | m3/h | m3/h ns
00:30 |  | 127.5105 | 1004.361 | 0.70446 |  | 95.403 | 98.3213 | 0.79999 | 1023463 | 730335.8125
01:00 |  | 134.0712 | 1007.463 | 0.71254 |  | 94.9424 | 98.3158 | 0.79999 | 1025592 | 732729.875
01:30 |  | 127.614 | 1017.222 | 0.70367 |  | 94.4612 | 98.306 | 0.79999 | 1024202 | 732620.625
02:00 |  | 121.3322 | 1027.478 | 0.68607 |  | 93.7282 | 98.2984 | 0.79999 | 1024778 | 734439.8125
02:30 |  | 119.2573 | 1028.03 | 0.68535 |  | 93.0585 | 98.2689 | 0.79999 | 1023978 | 734990.625
03:00 |  | 128.428 | 1017.777 | 0.71687 |  | 92.6052 | 98.2533 | 0.79999 | 1025463 | 736850.375
03:30 |  | 129.6721 | 1023.84 | 0.73375 |  | 92.0501 | 98.2399 | 0.79999 | 1026535 | 738640.1875
04:00 |  | 133.562 | 995.2894 | 0.75386 |  | 91.5528 | 98.2175 | 0.79999 | 1026965 | 739789.6875
04:30 |  | 137.7879 | 1002.084 | 0.85229 |  | 91.1573 | 98.2052 | 0.79999 | 1026728 | 740329.1875
05:00 |  | 109.3797 | 1012.416 | 0.79066 |  | 90.9381 | 98.2027 | 0.79999 | 1025945 | 740190.875
05:30 |  | 104.3128 | 1004.196 | 0.7493 |  | 90.8091 | 98.2024 | 0.79999 | 1026714 | 741007.8125
06:00 |  | 107.6624 | 961.5062 | 0.78247 |  | 90.9095 | 98.2051 | 0.79999 | 1027338 | 741274.375
06:30 |  | 116.5974 | 955.58 | 0.79688 |  | 90.644 | 98.196 | 0.79999 | 1028769 | 742778.1875
07:00 |  | 123.9825 | 965.3297 | 0.84771 |  | 90.9782 | 98.1975 | 0.79999 | 1025837 | 739996.125
07:30 |  | 137.2165 | 952.8815 | 0.86908 |  | 91.5827 | 98.1729 | 0.79999 | 1028519 | 740516.625
08:00 |  | 182.304 | 957.9172 | 1.1346 |  | 92.4696 | 98.1647 | 0.79999 | 1029723 | 739521.8125
08:30 |  | 160.9611 | 976.3951 | 1.3175 |  | 93.2812 | 98.1452 | 0.79999 | 1028387 | 736781
09:00 |  | 113.4337 | 971.4172 | 1.087 |  | 93.7391 | 98.1431 | 0.79999 | 1024066 | 732754.8125
09:30 |  | 125.462 | 965.1382 | 1.1808 |  | 94.4983 | 98.117 | 0.79999 | 1024216 | 731152.625
10:00 |  | 146.2464 | 980.9344 | 1.4957 | A | 95.6568 | 98.0854 | 0.79999 | 1024917 | 729123.625
10:30 |  | 122.6115 | 980.7218 | 1.656 | B | 96.5762 | 98.0544 | 0.79999 | 1024181 | 726553.8125
11:00 |  | 113.5724 | 963.4024 | 1.2167 |  | 96.825 | 98.0323 | 0.79999 | 1024141 | 725875.375
11:30 |  | 103.0285 | 972.5879 | 1.1213 |  | 97.6419 | 97.9767 | 0.79999 | 1023361 | 723314.125
12:00 |  | 96.6216 | 970.0328 | 1.1225 |  | 98.3818 | 97.9603 | 0.79999 | 1022560 | 721186.375
12:30 |  | 94.9104 | 923.8547 | 1.001 |  | 98.5917 | 97.966 | 0.79999 | 1021681 | 720200.875
13:00 |  | 86.6365 | 946.8173 | 0.95205 |  | 99.412 | 97.9245 | 0.79999 | 1020795 | 717690.3125
13:30 |  | 80.2908 | 961.4813 | 1.0097 |  | 100.102 | 97.8836 | 0.79999 | 1020135 | 715600.1875
14:00 |  | 74.3814 | 953.6979 | 0.97108 |  | 100.435 | 97.8494 | 0.79999 | 1020307 | 714831.3125
14:30 |  | 71.2708 | 976.6097 | 0.89834 |  | 100.489 | 97.8195 | 0.79999 | 1019856 | 714194
15:00 |  | 96.926 | 956.2091 | 0.85826 |  | 100.7926 | 97.8083 | 0.79999 | 1021528 | 714702.625
15:30 |  | 94.719 | 960.892 | 0.92377 |  | 101.2191 | 97.8131 | 0.79999 | 1020482 | 713191.125
16:00 |  | 96.9335 | 960.5344 | 0.8892 |  | 101.3359 | 97.8339 | 0.79999 | 1020610 | 713209.625
16:30 |  | 96.6623 | 954.5978 | 0.79584 |  | 101.1472 | 97.8042 | 0.79999 | 1021443 | 713933.625
17:00 |  | 98.8072 | 963.6599 | 0.72967 |  | 100.7909 | 97.801 | 0.79999 | 1020502 | 713933.625
17:30 |  | 104.2511 | 941.2477 | 0.75094 |  | 101.0889 | 97.8169 | 0.79999 | 1022177 | 714651.125
18:00 |  | 106.32 | 930.0585 | 0.74747 |  | 100.3699 | 97.9169 | 0.79999 | 1021339 | 716167.8125
18:30 |  | 101.151 | 919.2035 | 0.70572 |  | 98.6294 | 97.9599 | 0.79999 | 1023243 | 721184.125
19:00 |  | 101.2161 | 941.7479 | 0.67039 |  | 98.7686 | 97.9318 | 0.79999 | 1021730 | 719638.3125
19:30 |  | 103.7906 | 926.3386 | 0.70595 |  | 98.3567 | 97.9577 | 0.79999 | 1021746 | 720639.8125
20:00 |  | 105.1634 | 932.1479 | 0.70951 |  | 97.82 | 98.0294 | 0.79999 | 1022113 | 722465.875
20:30 |  | 101.8525 | 945.8429 | 0.7034 |  | 96.9305 | 98.1536 | 0.79999 | 1023994 | 726453.3125
21:00 |  | 102.3011 | 927.1175 | 0.68696 |  | 95.8193 | 98.1758 | 0.79999 | 1022853 | 728000.125
21:30 |  | 102.864 | 920.1274 | 0.69407 |  | 95.7464 | 98.1866 | 0.79999 | 1022701 | 728113.125
22:00 |  | 97.8264 | 931.6239 | 0.66591 |  | 95.2852 | 98.1997 | 0.79999 | 1025146 | 730865
22:30 |  | 104.45 | 958.6934 | 0.65065 |  | 94.4102 | 98.203 | 0.79999 | 1025660 | 732997.125
23:00 |  | 113.5052 | 968.2147 | 0.63586 |  | 93.7531 | 98.2394 | 0.79999 | 1027527 | 735918.375
23:30 |  | 116.3911 | 986.3835 | 0.61178 |  | 93.3915 | 98.2952 | 0.79999 | 1027729 | 737208.3125
24:00 |  | 120.758 | 975.0513 | 0.6011 |  | 92.9141 | 98.3234 | 0.79999 | 1027732 | 738384.125
Náhradné hodnoty pre rok 2022 |  | SO2 | CO | HF |  | Teplota | Tlak | H2O |  | Prietok
|  | kg/h | kg/h | kg/h |  | °C | kPa | % |  | m3/h ns
|  | 98.3465 | 0 | 0.36911 |  | 87.0634 | 98.1044 | 0 | 0 | 760551.4226
Prepočítavacie koeficienty (ppm na mg/m3) |  | 2.86 | 1.25
Konštanta vlhkosti |  | 0.8
Prietok ns = FS1_M_PRIETOK*(273.15/(273.15+FS1_M_TEPLOTA))*(FS1_M_TLAK/101.3)*((100-FS1_VLHKOST)/100)
SO2_hmot = (1*FS1_M_SO2/1000000)*FS1_Prietok_ns
CO_hmot = (1*FS1_M_CO/1000000)*FS1_Prietok_ns
HF_hmot = (1*FS1_S_HF/1000000)*FS1_Prietok_ns
Označenie SPH
žiadne | platná hodnota
A | SPH > EL
B | SPH > 1,2 EL
C | SPH > 2,0 EL
F | Neplatná hodnota
E | Náhradná hodnota
Prístup do systému:
ecm administrator - konfiguračný prístup
obsluha - prezeranie bez možnosti konfigurácie