## denny
Denný protokol za |  | 2024-03-18
|  | SO2 |  | CO |  | HF |  | Teplota |  | Tlak | [5 empty] | Prietok
Tech.jednotky |  | mg/m3 ns |  | mg/m3 ns |  | mg/m3 ns |  | °C |  | kPa | [5 empty] | m3/h ns
Emisný limit |  | 350 |  |  |  | 3
I (%) |  | 20 |  |  |  | 40
N / % SPH > EL+I |  | 0 / 0,0 |  |  |  | 0 / 0,0
N SPH > 2 EL+I |  | 0 |  |  |  | 0
PDH [mg/m3 ns] |  | 241.8976 |  |  | F | 0.44561 |  | 78.6026 |  | 98.8959 |  | 5 |  | 70750.1928 |  | 50490.8315
N platných SPH |  | 47 |  | 0 |  | 48 |  | 47 |  | 47 |  | 47 |  | 47 |  | 48
N / % SPH F |  | 1 / 2,1 |  | 48 / 100,0 |  | 0 / 0,0 |  | 1 / 2,1 |  | 1 / 2,1 |  | 1 / 2,1 |  | 1 / 2,1 |  | 0 / 0,0
N / % SPH E |  | 1 / 2,1 |  |  |  | 48 / 100,0 | [9 empty] | 1 / 2,1
Množstvo ZL [kg] |  | 289.4444 |  | 0 |  | 0.010091 |  | 0 |  | 0 |  | 0 |  | 0 |  | 0
Q spal. tis.[m3 ns] |  | 605.89 |  |  |  | 605.89 | [9 empty] | 605.89
Výroba |  | x |  | x |  | 0
Emisný faktor |  | x |  | x |  | 0
čas | chod | SO2 |  | CO |  | HF |  | Teplota |  | Tlak | [5 empty] | Prietok
|  | mg/m3 ns |  | mg/m3 ns |  | mg/m3 ns |  | °C |  | kPa | [5 empty] | m3/h ns
00:30 |  | 168.4062 |  |  | F | 0.59451 |  | 78.006 |  | 99.075 |  | 5 |  | 71878.3672 |  | 51949.0269
01:00 |  | 162.4429 |  |  | F | 0.42533 |  | 78.3908 |  | 99.0586 |  | 5 |  | 72726.5547 |  | 52495.8418
01:30 |  | 164.2499 |  |  | F | 0.41287 |  | 78.7132 |  | 99.0372 |  | 5 |  | 73111.7109 |  | 52714.084
02:00 |  | 164.5181 |  |  | F | 0.38598 |  | 78.4327 |  | 99.0176 |  | 5 |  | 72927.4766 |  | 52612.7948
02:30 |  | 168.2234 |  |  | F | 0.3962 |  | 78.1494 |  | 99.0007 |  | 5 |  | 69715.4766 |  | 50327.4959
03:00 |  | 175.8628 |  |  | F | 0.38537 |  | 77.7876 |  | 98.9862 |  | 5 |  | 65933.4766 |  | 47639.3801
03:30 |  | 166.7145 |  |  | F | 0.39857 |  | 77.8112 |  | 98.9689 |  | 5 |  | 68021.3438 |  | 49136.0504
04:00 |  | 159.477 |  |  | F | 0.38989 |  | 78.3983 |  | 98.9458 |  | 5 |  | 73064.2266 |  | 52678.3696
04:30 |  | 182.5523 |  |  | F | 0.39051 |  | 79.0287 |  | 98.9241 |  | 5 |  | 74516.0859 |  | 53617.2483
05:00 |  | 198.288 |  |  | F | 0.41295 |  | 78.7652 |  | 98.9207 |  | 5 |  | 71612.9688 |  | 51565.1593
05:30 |  | 207.8194 |  |  | F | 0.39109 |  | 78.2434 |  | 98.924 |  | 5 |  | 66988.125 |  | 48308.2392
06:00 |  | 221.7753 |  |  | F | 0.39843 |  | 78.0116 |  | 98.9216 |  | 5 |  | 66095.5938 |  | 47694.9186
06:30 |  | 226.8234 |  |  | F | 0.40357 |  | 77.9161 |  | 98.9184 |  | 5 |  | 68267.6094 |  | 49274.0478
07:00 |  | 224.6486 |  |  | F | 0.411 |  | 78.1642 |  | 98.9119 |  | 5 |  | 70348.7031 |  | 50736.9352
07:30 |  | 226.2324 |  |  | F | 0.40327 |  | 78.7825 |  | 98.9053 |  | 5 |  | 71463.9609 |  | 51447.3152
08:00 |  | 209.6073 |  |  | F | 0.42414 |  | 78.8057 |  | 98.9076 |  | 5 |  | 71372.5547 |  | 51379.2833
08:30 |  | 177.5784 |  |  | F | 0.40432 |  | 78.727 |  | 98.9145 |  | 5 |  | 71270.3984 |  | 51320.8345
09:00 |  | 196.1149 |  |  | F | 0.43207 |  | 78.5505 |  | 98.9104 |  | 5 |  | 68973.6016 |  | 49689.8055
09:30 |  | 189.0359 |  |  | F | 0.41395 |  | 78.3166 |  | 98.9057 |  | 5 |  | 69072.3047 |  | 49791.6379
10:00 |  | 194.7172 |  |  | F | 0.46571 |  | 78.4083 |  | 98.8918 |  | 5 |  | 69327.2578 |  | 49955.3603
10:30 |  | 218.7845 |  |  | F | 0.67533 |  | 78.7373 |  | 98.8821 |  | 5 |  | 70062.5625 |  | 50433.0627
11:00 |  | 253.8168 |  |  | F | 0.72097 |  | 79.2113 |  | 98.8697 |  | 5 |  | 71393.2656 |  | 51315.3747
11:30 |  | 266.5944 |  |  | F | 0.44371 |  | 79.712 |  | 98.856 |  | 5 |  | 72049.7891 |  | 51706.6497
12:00 |  | 271.165 |  |  | F | 0.39186 |  | 79.557 |  | 98.849 |  | 5 |  | 72121.6875 |  | 51777.296
12:30 |  | 274.267 |  |  | F | 0.41063 |  | 79.235 |  | 98.8489 |  | 5 |  | 71965.2812 |  | 51712.1869
13:00 |  | 278.8119 |  |  | F | 0.3982 |  | 79.2474 |  | 98.84 |  | 5 |  | 71900.0469 |  | 51658.851
13:30 |  | 286.292 |  |  | F | 0.39435 |  | 79.5112 |  | 98.8308 |  | 5 |  | 71465.625 |  | 51303.5067
14:00 |  | 293.2741 |  |  | F | 0.40343 |  | 79.8064 |  | 98.8161 |  | 5 |  | 70069.8281 |  | 50251.9448
14:30 |  | 299.4557 |  |  | F | 0.42152 |  | 80.1984 |  | 98.8092 |  | 5 |  | 70040.7656 |  | 50171.9116
15:00 |  | 299.4557 |  |  | F | 0.41035 |  | 80.1984 |  | 98.8092 |  | 5 |  | 70040.7656 |  | 50171.9116
15:30 |  |  | F |  | F | 0.43967 | E |  | F |  | F |  | F |  | F | 28614.1811 | E
16:00 |  | 293.7561 |  |  | F | 0.41275 |  | 79.1093 |  | 98.7873 |  | 5 |  | 69954.8359 |  | 50254.141
16:30 |  | 299.8769 |  |  | F | 0.4505 |  | 79.0386 |  | 98.7847 |  | 5 |  | 69727.5 |  | 50099.5386
17:00 |  | 301.2882 |  |  | F | 0.44192 |  | 79.2257 |  | 98.7881 |  | 5 |  | 69440.7734 |  | 49868.7504
17:30 |  | 308.4394 |  |  | F | 0.43072 |  | 79.5047 |  | 98.7939 |  | 5 |  | 68350.8672 |  | 49050.1001
18:00 |  | 310.2806 |  |  | F | 0.4365 |  | 79.2881 |  | 98.8032 |  | 5 |  | 68151.0547 |  | 48941.3457
18:30 |  | 297.2781 |  |  | F | 0.41446 |  | 79.0453 |  | 98.8174 |  | 5 |  | 68685.8281 |  | 49366.5093
19:00 |  | 304.1081 |  |  | F | 0.41829 |  | 79.0552 |  | 98.8311 |  | 5 |  | 69535.125 |  | 49982.4638
19:30 |  | 296.6186 |  |  | F | 0.42363 |  | 78.9342 |  | 98.8452 |  | 5 |  | 70123.8672 |  | 50430.1406
20:00 |  | 295.1285 |  |  | F | 0.41516 |  | 78.533 |  | 98.865 |  | 5 |  | 70046.7578 |  | 50442.2794
20:30 |  | 293.6401 |  |  | F | 0.42203 |  | 78.41 |  | 98.8783 |  | 5 |  | 69988.7656 |  | 50424.8993
21:00 |  | 288.018 |  |  | F | 0.42104 |  | 78.7257 |  | 98.8946 |  | 5 |  | 69736.3672 |  | 50206.2959
21:30 |  | 289.4864 |  |  | F | 0.59967 |  | 78.3766 |  | 98.9052 |  | 5 |  | 72349.7109 |  | 52145.0389
22:00 |  | 265.8206 |  |  | F | 0.70586 |  | 77.5934 |  | 98.9198 |  | 5 |  | 73939.9766 |  | 53418.1044
22:30 |  | 254.2675 |  |  | F | 0.61484 |  | 76.8121 |  | 98.9315 |  | 5 |  | 74166.0938 |  | 53707.4252
23:00 |  | 255.2488 |  |  | F | 0.47958 |  | 76.547 |  | 98.9377 |  | 5 |  | 73966.7031 |  | 53606.9822
23:30 |  | 248.6804 |  |  | F | 0.41394 |  | 76.4955 |  | 98.9314 |  | 5 |  | 73753.6172 |  | 53457.0487
24:00 |  | 240.2467 |  |  | F | 0.4386 |  | 76.8039 |  | 98.9347 |  | 5 |  | 75543.8047 |  | 54708.1434
Náhradné hodnoty pre rok 2024 |  | SO2 |  | CO |  | HF |  | Teplota |  | Tlak |  | H2O |  |  |  | Prietok
|  | kg/h |  | kg/h |  | kg/h |  | °C |  | kPa |  | % |  |  |  | m3/h ns
|  | 4.282 |  | 0 |  | 0.0083273 |  | 69.6983 |  | 98.8153 |  | 0 |  | 0 |  | 28614.1811
Prepočítavacie koeficienty (ppm na mg/m3) |  | 2.86 |  | 1.25
Konštanta vlhkosti |  | 5
Prietok ns = AN_M_PRIETOK*(273.15/(273.15+AN_M_TEPLOTA))*(AN_M_TLAK/101.3)*((100-AN_VLHKOST)/100)
SO2_hmot = (1*AN_M_SO2/1000000)*AN_Prietok_ns
HF_hmot = (1*AN_S_HF/1000000)*AN_Prietok_ns
Označenie SPH
žiadne | platná hodnota
A | SPH > EL
B | SPH > 1,2 EL
C | SPH > 2,0 EL
F | Neplatná hodnota
E | Náhradná hodnota
Prístup do systému:
ecm administrator - konfiguračný prístup
obsluha - prezeranie bez možnosti konfigurácie