## denny
Denný protokol za |  | 2023-10-23
|  | SO2 | CO |  | HF | Teplota | Tlak |  |  | Prietok
Tech.jednotky |  | mg/m3 ns | mg/m3 ns |  | mg/m3 ns | °C | kPa |  |  | m3/h ns
Emisný limit |  | 350 |  |  | 3
I (%) |  | 20 |  |  | 40
N / % SPH > EL+I |  | 0 / 0,0 |  |  | 0 / 0,0
N SPH > 2 EL+I |  | 0 |  |  | 0
PDH [mg/m3 ns] |  | 193.0215 |  | F | 0.39809 | 61.5543 | 98.9263 | 5 | 31135.1711 | 23572.0012
N platných SPH |  | 48 | 0 |  | 48 | 48 | 48 | 48 | 48 | 48
N / % SPH F |  | 0 / 0,0 | 48 / 100,0 |  | 0 / 0,0 | 0 / 0,0 | 0 / 0,0 | 0 / 0,0 | 0 / 0,0 | 0 / 0,0
N / % SPH E |  | 0 / 0,0 |  |  | 48 / 100,0 |  |  |  |  | 0 / 0,0
Množstvo ZL [kg] |  | 103.7372 | 0 |  | 0.011425 | 0 | 0 | 0 | 0 | 0
Q spal. tis.[m3 ns] |  | 282.864 |  |  | 282.864 |  |  |  |  | 282.864
Výroba |  | x | x |  | 0
Emisný faktor |  | x | x |  | 0
čas | chod | SO2 | CO |  | HF | Teplota | Tlak |  |  | Prietok
|  | mg/m3 ns | mg/m3 ns |  | mg/m3 ns | °C | kPa |  |  | m3/h ns
00:30 |  | 71.9345 |  | F | 0.39152 | 64.3868 | 98.9055 | 5 | 36599.1523 | 27471.7231
01:00 |  | 76.1254 |  | F | 0.39242 | 63.8909 | 98.9099 | 5 | 36728.3438 | 27610.4768
01:30 |  | 69.038 |  | F | 0.38853 | 63.4521 | 98.9091 | 5 | 36877.6211 | 27758.5989
02:00 |  | 57.9428 |  | F | 0.39086 | 63.0667 | 98.9125 | 5 | 36851.4062 | 27771.6409
02:30 |  | 65.5738 |  | F | 0.39482 | 62.7287 | 98.9256 | 5 | 37100.2969 | 27991.0345
03:00 |  | 73.6509 |  | F | 0.39645 | 62.4415 | 98.9237 | 5 | 37172.4258 | 28068.9304
03:30 |  | 70.9989 |  | F | 0.39047 | 62.1456 | 98.9217 | 5 | 37123.8555 | 28056.4137
04:00 |  | 71.5406 |  | F | 0.40483 | 62.1102 | 98.9053 | 5 | 37284.7422 | 28176.32
04:30 |  | 115.0885 |  | F | 0.39287 | 61.8889 | 98.8992 | 5 | 37343.2695 | 28237.4435
05:00 |  | 82.0636 |  | F | 0.40238 | 61.8327 | 98.8974 | 5 | 37183.9023 | 28121.1427
05:30 |  | 89.7211 |  | F | 0.41142 | 61.7854 | 98.913 | 5 | 37319.7461 | 28232.3059
06:00 |  | 98.6991 |  | F | 0.40642 | 61.725 | 98.9166 | 5 | 37108.9648 | 28078.9316
06:30 |  | 105.9353 |  | F | 0.3973 | 61.6514 | 98.9229 | 5 | 37008.7148 | 28011.0227
07:00 |  | 113.9038 |  | F | 0.40097 | 61.6077 | 98.9293 | 5 | 36797.8828 | 27856.8938
07:30 |  | 117.1973 |  | F | 0.39905 | 61.5445 | 98.9402 | 5 | 36742.3789 | 27823.1795
08:00 |  | 120.6946 |  | F | 0.397 | 61.519 | 98.9615 | 5 | 36163.8281 | 27393.0593
08:30 |  | 175.4905 |  | F | 0.41583 | 61.4332 | 98.9836 | 5 | 28791.8633 | 21819.4666
09:00 |  | 179.5702 |  | F | 0.4021 | 61.3648 | 98.9996 | 5 | 28621.6445 | 21698.4101
09:30 |  | 187.5781 |  | F | 0.40681 | 61.3485 | 98.9983 | 5 | 28124.3633 | 21322.1723
10:00 |  | 200.4281 |  | F | 0.45185 | 61.435 | 98.9984 | 5 | 28002.8457 | 21224.5874
10:30 |  | 220.1279 |  | F | 0.42989 | 61.5809 | 99.0043 | 5 | 27992.2852 | 21208.5969
11:00 |  | 232.7585 |  | F | 0.39215 | 61.7673 | 99.0031 | 5 | 28008.2402 | 21208.6183
11:30 |  | 236.8383 |  | F | 0.437 | 61.9951 | 99.0043 | 5 | 27944.6855 | 21146.3687
12:00 |  | 244.3222 |  | F | 0.40332 | 62.3317 | 99.0102 | 5 | 28144.8301 | 21277.7264
12:30 |  | 192.576 |  | F | 0.3982 | 55.0203 | 99.0109 | 5 | 28218.6719 | 21808.9964
13:00 |  | 216.7892 |  | F | 0.38425 | 48.6291 | 98.9914 | 5 | 28762.4746 | 22666.3359
13:30 |  | 242.0233 |  | F | 0.38492 | 50.467 | 98.9747 | 5 | 28540.3164 | 22359.7558
14:00 |  | 287.4578 |  | F | 0.38446 | 51.8916 | 98.9581 | 5 | 28491.6934 | 22220.0962
14:30 |  | 301.9934 |  | F | 0.38482 | 53.3334 | 98.9406 | 5 | 28460.2422 | 22093.6392
15:00 |  | 310.8843 |  | F | 0.38697 | 54.8862 | 98.9323 | 5 | 28380.5215 | 21925.6309
15:30 |  | 317.2452 |  | F | 0.39164 | 56.4083 | 98.9233 | 5 | 28302.3496 | 21762.2717
16:00 |  | 327.4759 |  | F | 0.39751 | 57.7977 | 98.9067 | 5 | 28283.8281 | 21653.0846
16:30 |  | 329.2227 |  | F | 0.39605 | 59.0764 | 98.888 | 5 | 28219.2734 | 21516.4553
17:00 |  | 343.7939 |  | F | 0.39041 | 60.2103 | 98.8883 | 5 | 28217.3184 | 21441.8413
17:30 |  | 356.7537 |  | F | 0.39133 | 61.2499 | 98.8939 | 5 | 28004.9238 | 21215.4893
18:00 |  | 315.8146 |  | F | 0.39797 | 62.0263 | 98.9009 | 5 | 27587.582 | 20852.3934
18:30 |  | 264.4343 |  | F | 0.39489 | 62.6718 | 98.9038 | 5 | 27492.9375 | 20741.5308
19:00 |  | 271.4984 |  | F | 0.38644 | 63.3851 | 98.9054 | 5 | 27489.5215 | 20695.3139
19:30 |  | 295.1919 |  | F | 0.38549 | 64.1585 | 98.9028 | 5 | 28230.168 | 21203.6283
20:00 |  | 251.0009 |  | F | 0.39549 | 64.8093 | 98.9029 | 5 | 28150.6953 | 21103.227
20:30 |  | 233.0054 |  | F | 0.39315 | 65.3214 | 98.8918 | 5 | 28096.123 | 21028.0968
21:00 |  | 224.4217 |  | F | 0.39619 | 65.8171 | 98.8811 | 5 | 28019.8242 | 20938.0651
21:30 |  | 205.719 |  | F | 0.39191 | 66.3346 | 98.889 | 5 | 27935.3516 | 20844.7845
22:00 |  | 230.4956 |  | F | 0.39684 | 66.948 | 98.8868 | 5 | 28014.2891 | 20865.5188
22:30 |  | 229.7072 |  | F | 0.39455 | 67.5983 | 98.877 | 5 | 28697.7129 | 21331.6297
23:00 |  | 155.6317 |  | F | 0.39865 | 68.0436 | 98.8562 | 5 | 28661.1816 | 21272.1979
23:30 |  | 145.9447 |  | F | 0.39425 | 68.5282 | 98.8358 | 5 | 28586.3242 | 21182.1852
24:00 |  | 138.729 |  | F | 0.39572 | 68.9596 | 98.8247 | 5 | 28607.5977 | 21168.8273
Náhradné hodnoty pre rok 2023 |  | SO2 | CO |  | HF | Teplota | Tlak | H2O |  | Prietok
|  | kg/h | kg/h |  | kg/h | °C | kPa | % |  | m3/h ns
|  | 6.0338 | 0 |  | 0.020196 | 72.9566 | 99.0641 | 0 | 0 | 43245.6011
Prepočítavacie koeficienty (ppm na mg/m3) |  | 2.86 | 1.25
Konštanta vlhkosti |  | 5
Prietok ns = AN_M_PRIETOK*(273.15/(273.15+AN_M_TEPLOTA))*(AN_M_TLAK/101.3)*((100-AN_VLHKOST)/100)
SO2_hmot = (1*AN_M_SO2/1000000)*AN_Prietok_ns
HF_hmot = (1*AN_S_HF/1000000)*AN_Prietok_ns
Označenie SPH
žiadne | platná hodnota
A | SPH > EL
B | SPH > 1,2 EL
C | SPH > 2,0 EL
F | Neplatná hodnota
E | Náhradná hodnota
Prístup do systému:
ecm administrator - konfiguračný prístup
obsluha - prezeranie bez možnosti konfigurácie