## denny
Denný protokol za |  | 2022-07-27
|  | SO2 | CO | HF
Tech.jednotky |  | mg/m3 ns | mg/m3 ns | mg/m3 ns
Emisný limit |  | 350 |  | 1
I (%) |  | 20 |  | 40
N / % SPH > EL+I |  | 0 / 0,0 |  | 0 / 0,0
N SPH > 2 EL |  | 0 |  | 0
PDH [mg/m3 ns] |  | 83.7922 | 643.7531 | 0.45371
N platných SPH |  | 48 | 48 | 48
N / % SPH F |  | 0 / 0,0 | 0 / 0,0 | 0 / 0,0
N / % SPH E |  | 0 / 0,0 | 0 / 0,0 | 0 / 0,0
Množstvo ZL [kg] |  | 1249.3604 | 9593.8619 | 6.7592
Q spal. tis.[m3 ns] |  | 14903.8749 | 14903.8749 | 14903.8749
Výroba |  | x | x | 288255
Emisný faktor |  | x | x | 2.3449e-05
čas | chod | SO2 | CO | HF | Teplota | Tlak | H2O | Prietok | Prietok
|  | mg/m3 ns | mg/m3 ns | mg/m3 ns | °C | kPa | % | m3/h | m3/h ns
00:30 |  | 62.3413 | 638.2735 | 0.32121 | 83.3535 | 98.987 | 0.89999 | 623827.125 | 618212.6875
01:00 |  | 68.3398 | 626.6285 | 0.22112 | 83.2378 | 99.0023 | 0.89999 | 640093.125 | 634332.3125
01:30 |  | 69.922 | 614.3561 | 0.19011 | 83.0048 | 99.0153 | 0.89999 | 628579.375 | 622922.3125
02:00 |  | 61.676 | 600.2631 | 0.14542 | 82.6852 | 99.0313 | 0.89999 | 630564.125 | 624888.875
02:30 |  | 64.9838 | 594.8907 | 0.10344 | 82.4062 | 99.0229 | 0.89999 | 627801.6875 | 622151.625
03:00 |  | 69.9456 | 593.7253 | 0.09409 | 82.0857 | 99.0168 | 0.89999 | 627102.8125 | 621458.875
03:30 |  | 75.8498 | 602.5289 | 0.09122 | 81.7461 | 99.0188 | 0.89999 | 625673.8125 | 620042.8125
04:00 |  | 100.6454 | 605.5739 | 0.12796 | 81.5122 | 99.0189 | 0.89999 | 631687.3125 | 626002.125
04:30 |  | 110.7892 | 609.7532 | 0.23281 | 81.2102 | 99.021 | 0.89999 | 629367.1875 | 623702.8125
05:00 |  | 77.4464 | 633.903 | 0.23068 | 80.6217 | 99.0298 | 0.89999 | 628507.6875 | 622851.3125
05:30 |  | 77.1574 | 623.5862 | 0.18823 | 80.1904 | 99.0334 | 0.89999 | 630165.125 | 624493.375
06:00 |  | 101.7832 | 592.7963 | 0.26965 | 80.0876 | 99.0322 | 0.89999 | 627232.125 | 621587.125
06:30 |  | 106.7085 | 614.3689 | 0.39489 | 79.6903 | 99.0273 | 0.89999 | 627936.3125 | 622284.875
07:00 |  | 113.3374 | 622.4012 | 0.50146 | 79.8354 | 99.0148 | 0.89999 | 625572 | 619941.8125
07:30 |  | 103.3734 | 610.6787 | 0.7366 | 80.1519 | 99.0294 | 0.89999 | 634805.875 | 629092.625
08:00 |  | 72.4089 | 662.8634 | 0.55213 | 80.4611 | 99.0607 | 0.89999 | 600722.625 | 595316.125
08:30 |  | 66.4757 | 649.4347 | 0.41639 | 81.4222 | 99.065 | 0.89999 | 607340.3125 | 601874.3125
09:00 |  | 65.9002 | 653.4131 | 0.37898 | 82.8556 | 99.0715 | 0.89999 | 605855.125 | 600402.625
09:30 |  | 73.1204 | 666.4653 | 0.38468 | 84.3022 | 99.0606 | 0.89999 | 607211.875 | 601747
10:00 |  | 93.2191 | 662.5531 | 0.46452 | 85.7879 | 99.0413 | 0.89999 | 608777.3125 | 603298.3125
10:30 |  | 108.8078 | 649.7928 | 0.63577 | 86.9353 | 99.0408 | 0.89999 | 604146.3125 | 598708.875
11:00 |  | 95.6059 | 655.0586 | 0.75059 | 87.7161 | 99.0379 | 0.89999 | 613134.875 | 607616.6875
11:30 |  | 97.3433 | 670.9218 | 0.75547 | 88.5311 | 99.0102 | 0.89999 | 615570.875 | 610030.6875
12:00 |  | 79.5984 | 681.5106 | 0.71278 | 88.8603 | 98.9887 | 0.89999 | 623097.625 | 617489.8125
12:30 |  | 78.3136 | 678.4314 | 0.66961 | 89.588 | 98.9903 | 0.89999 | 636015.875 | 630291.6875
13:00 |  | 66.7485 | 679.7206 | 0.59133 | 90.3414 | 98.9976 | 0.89999 | 634651.625 | 628939.6875
13:30 |  | 63.2785 | 673.057 | 0.45839 | 90.9683 | 98.9808 | 0.89999 | 633302.375 | 627602.625
14:00 |  | 64.9483 | 659.3443 | 0.39423 | 91.1141 | 98.9835 | 0.89999 | 636122.6875 | 630397.625
14:30 |  | 90.5399 | 658.386 | 0.37825 | 91.0797 | 98.9729 | 0.89999 | 633825.125 | 628120.6875
15:00 |  | 118.5085 | 666.2531 | 0.55054 | 90.9855 | 98.9496 | 0.89999 | 631203.875 | 625523.1875
15:30 |  | 132.1737 | 682.9899 | 0.72549 | 91.4825 | 98.9426 | 0.89999 | 631972.375 | 626284.6875
16:00 |  | 110.0221 | 679.8041 | 0.7131 | 91.5553 | 98.9332 | 0.89999 | 636255.3125 | 630529.125
16:30 |  | 116.1771 | 672.6962 | 0.73847 | 91.293 | 98.9135 | 0.89999 | 635253.125 | 629535.8125
17:00 |  | 127.9165 | 671.6586 | 0.80651 | 91.3415 | 98.8985 | 0.89999 | 632328.6875 | 626637.8125
17:30 |  | 118.2754 | 662.2061 | 0.82309 | 91.6465 | 98.9046 | 0.89999 | 634519.3125 | 628808.8125
18:00 |  | 84.1744 | 663.6602 | 0.71825 | 91.197 | 98.8997 | 0.89999 | 621513.625 | 615919.875
18:30 |  | 64.2696 | 657.3154 | 0.53055 | 90.4723 | 98.9182 | 0.89999 | 627670.375 | 622021.375
19:00 |  | 64.0998 | 648.3434 | 0.42975 | 89.6988 | 98.9207 | 0.89999 | 631232.125 | 625550.875
19:30 |  | 66.8416 | 661.1505 | 0.40885 | 89.0614 | 98.9236 | 0.89999 | 623432.3125 | 617821.375
20:00 |  | 81.0274 | 672.3079 | 0.43472 | 88.8911 | 98.9525 | 0.89999 | 629685.875 | 624018.8125
20:30 |  | 88.6327 | 669.2729 | 0.49198 | 88.7491 | 98.9751 | 0.89999 | 635562.625 | 629842.375
21:00 |  | 95.8867 | 665.5657 | 0.54225 | 88.5114 | 99.0115 | 0.89999 | 632955.125 | 627258.375
21:30 |  | 94.208 | 647.1975 | 0.60525 | 88.2047 | 99.0531 | 0.89999 | 625099 | 619473.1875
22:00 |  | 80.4832 | 632.2073 | 0.60455 | 87.8139 | 99.0876 | 0.89999 | 631451.875 | 625768.875
22:30 |  | 59.5806 | 632.7864 | 0.45857 | 87.5507 | 99.1093 | 0.89999 | 628848.3125 | 623188.625
23:00 |  | 49.8273 | 611.0065 | 0.32789 | 87.1282 | 99.1311 | 0.89999 | 635043.125 | 629327.8125
23:30 |  | 46.2923 | 607.8544 | 0.26205 | 86.7173 | 99.1527 | 0.89999 | 629158.125 | 623495.625
24:00 |  | 43.0219 | 611.1916 | 0.21409 | 86.4607 | 99.1501 | 0.89999 | 626580.125 | 620940.8125
Náhradné hodnoty pre rok 2022 |  | SO2 | CO | HF | Teplota | Tlak | H2O |  | Prietok
|  | kg/h | kg/h | kg/h | °C | kPa | % |  | m3/h ns
|  | 111.8847 | 0 | 0.26916 | 91.9673 | 98.8494 | 0 | 0 | 951657.9739
Prepočítavacie koeficienty (ppm na mg/m3) |  | 2.86 | 1.25
Konštanta vlhkosti |  | 0.8
Prietok ns = FS2_M_PRIETOK*(273.15/(273.15+FS2_M_TEPLOTA))*(FS2_M_TLAK/101.3)*((100-FS2_VLHKOST)/100)
SO2_hmot = (1*FS2_M_SO2/1000000)*FS2_Prietok_ns
CO_hmot = (1*FS2_M_CO/1000000)*FS2_Prietok_ns
HF_hmot = (1*FS2_S_HF/1000000)*FS2_Prietok_ns
Označenie SPH
žiadne | platná hodnota
A | SPH > EL
B | SPH > 1,2 EL
C | SPH > 2,0 EL
F | Neplatná hodnota
E | Náhradná hodnota
Prístup do systému:
ecm administrator - konfiguračný prístup
obsluha - prezeranie bez možnosti konfigurácie