## denny
Denný protokol za |  | 2024-01-03
|  | SO2 | CO |  | HF | Teplota | Tlak |  |  | Prietok
Tech.jednotky |  | mg/m3 ns | mg/m3 ns |  | mg/m3 ns | °C | kPa |  |  | m3/h ns
Emisný limit |  | 350 |  |  | 3
I (%) |  | 20 |  |  | 40
N / % SPH > EL+I |  | 0 / 0,0 |  |  | 0 / 0,0
N SPH > 2 EL+I |  | 0 |  |  | 0
PDH [mg/m3 ns] |  | 130.4904 |  | F | 0.41489 | 67.7816 | 97.7407 | 5 | 36265.1417 | 26638.9048
N platných SPH |  | 48 | 0 |  | 48 | 48 | 48 | 48 | 48 | 48
N / % SPH F |  | 0 / 0,0 | 48 / 100,0 |  | 0 / 0,0 | 0 / 0,0 | 0 / 0,0 | 0 / 0,0 | 0 / 0,0 | 0 / 0,0
N / % SPH E |  | 0 / 0,0 |  |  | 0 / 0,0 |  |  |  |  | 0 / 0,0
Množstvo ZL [kg] |  | 83.2415 | 0 |  | 0.26515 | 0 | 0 | 0 | 0 | 0
Q spal. tis.[m3 ns] |  | 319.6669 |  |  | 319.6669 |  |  |  |  | 319.6669
Výroba |  | x | x |  | 0
Emisný faktor |  | x | x |  | 0
čas | chod | SO2 | CO |  | HF | Teplota | Tlak |  |  | Prietok
|  | mg/m3 ns | mg/m3 ns |  | mg/m3 ns | °C | kPa |  |  | m3/h ns
00:30 |  | 87.7131 |  | F | 0.40257 | 63.6116 | 97.8245 | 5 | 36718.5391 | 27322.8341
01:00 |  | 89.7234 |  | F | 0.40138 | 63.0182 | 97.7991 | 5 | 36761.5391 | 27396.0155
01:30 |  | 97.6772 |  | F | 0.50334 | 62.4825 | 97.7916 | 5 | 36720.0977 | 27406.7019
02:00 |  | 100.6851 |  | F | 0.42973 | 62.0506 | 97.7852 | 5 | 36633.1055 | 27375.2195
02:30 |  | 102.8985 |  | F | 0.43214 | 61.7397 | 97.7296 | 5 | 36678.0898 | 27418.675
03:00 |  | 101.6104 |  | F | 0.44983 | 61.4853 | 97.7052 | 5 | 36677.7305 | 27432.3873
03:30 |  | 102.6451 |  | F | 0.3932 | 61.3046 | 97.6787 | 5 | 36687.0781 | 27446.762
04:00 |  | 138.5182 |  | F | 0.38854 | 61.1816 | 97.6646 | 5 | 36459.1953 | 27282.3704
04:30 |  | 174.6508 |  | F | 0.44424 | 61.0854 | 97.6704 | 5 | 36190.9961 | 27091.0901
05:00 |  | 181.5312 |  | F | 0.38643 | 61.0294 | 97.6685 | 5 | 36152.1211 | 27065.9856
05:30 |  | 108.815 |  | F | 0.3939 | 61.2319 | 97.6525 | 5 | 36254.1797 | 27121.5089
06:00 |  | 99.2731 |  | F | 0.38421 | 61.5126 | 97.6479 | 5 | 36094.9805 | 26978.521
06:30 |  | 92.3278 |  | F | 0.39036 | 61.7057 | 97.6533 | 5 | 36074.3359 | 26949.019
07:00 |  | 96.9882 |  | F | 0.3921 | 62.1183 | 97.6621 | 5 | 36040.2539 | 26892.8547
07:30 |  | 141.6912 |  | F | 0.38442 | 62.508 | 97.6819 | 5 | 36085.7266 | 26900.967
08:00 |  | 166.1701 |  | F | 0.39254 | 62.8273 | 97.6941 | 5 | 36017.793 | 26828.1674
08:30 |  | 107.3247 |  | F | 0.38534 | 63.2546 | 97.7018 | 5 | 35971.9492 | 26762.0861
09:00 |  | 102.3582 |  | F | 0.4117 | 63.8085 | 97.7052 | 5 | 35937.6133 | 26693.5196
09:30 |  | 101.7071 |  | F | 0.43842 | 64.3344 | 97.7092 | 5 | 35961.418 | 26670.6692
10:00 |  | 137.498 |  | F | 0.45561 | 64.9098 | 97.7177 | 5 | 35791.8516 | 26502.032
10:30 |  | 161.1924 |  | F | 0.4621 | 65.3702 | 97.7226 | 5 | 35302.8398 | 26105.7037
11:00 |  | 158.8763 |  | F | 0.39672 | 65.8744 | 97.7389 | 5 | 36468.7891 | 26932.2932
11:30 |  | 135.9644 |  | F | 0.40585 | 66.473 | 97.7658 | 5 | 36474.8789 | 26896.7123
12:00 |  | 106.5859 |  | F | 0.44005 | 67.1667 | 97.7753 | 5 | 36426.8828 | 26809.156
12:30 |  | 107.2963 |  | F | 0.51436 | 67.8019 | 97.7563 | 5 | 36408.6367 | 26740.6194
13:00 |  | 104.1719 |  | F | 0.39979 | 68.3386 | 97.7412 | 5 | 36345.7305 | 26648.3373
13:30 |  | 101.7384 |  | F | 0.39089 | 68.8855 | 97.7507 | 5 | 36290.9883 | 26568.2388
14:00 |  | 95.8423 |  | F | 0.45422 | 69.4572 | 97.753 | 5 | 36261.5586 | 26503.0199
14:30 |  | 94.4834 |  | F | 0.41068 | 69.9581 | 97.7408 | 5 | 36273.6797 | 26469.8675
15:00 |  | 92.1911 |  | F | 0.44797 | 70.4692 | 97.7321 | 5 | 36251.8008 | 26412.2114
15:30 |  | 90.3646 |  | F | 0.43536 | 71.0159 | 97.7508 | 5 | 36154 | 26304.1345
16:00 |  | 85.0651 |  | F | 0.39722 | 71.5024 | 97.772 | 5 | 36128.7695 | 26254.3846
16:30 |  | 81.4966 |  | F | 0.42898 | 71.9768 | 97.7698 | 5 | 36147.5898 | 26231.354
17:00 |  | 80.7466 |  | F | 0.4181 | 72.419 | 97.7743 | 5 | 36141.4531 | 26194.5509
17:30 |  | 113.3209 |  | F | 0.47864 | 72.9017 | 97.7875 | 5 | 36210.5391 | 26211.558
18:00 |  | 136.5119 |  | F | 0.4807 | 73.3284 | 97.7827 | 5 | 36170.2109 | 26148.8203
18:30 |  | 149.2903 |  | F | 0.38972 | 73.6407 | 97.7749 | 5 | 36259.7383 | 26187.8629
19:00 |  | 154.8571 |  | F | 0.39869 | 73.972 | 97.7788 | 5 | 36253.8164 | 26159.6348
19:30 |  | 156.5897 |  | F | 0.38865 | 74.3198 | 97.7772 | 5 | 36265.7891 | 26141.6489
20:00 |  | 155.4784 |  | F | 0.38444 | 74.6879 | 97.7795 | 5 | 36263.4219 | 26112.9107
20:30 |  | 151.3407 |  | F | 0.40879 | 75.0794 | 97.7877 | 5 | 36215.0039 | 26050.8935
21:00 |  | 145.0967 |  | F | 0.39663 | 75.243 | 97.7883 | 5 | 36169.4727 | 26006.0898
21:30 |  | 174.8879 |  | F | 0.38401 | 74.7431 | 97.7825 | 5 | 36206.9531 | 26068.8904
22:00 |  | 212.1058 |  | F | 0.39561 | 74.256 | 97.778 | 5 | 36341.9141 | 26201.5517
22:30 |  | 228.6246 |  | F | 0.38947 | 74.0953 | 97.7701 | 5 | 36321.1445 | 26196.5807
23:00 |  | 225.3609 |  | F | 0.38596 | 74.2375 | 97.7624 | 5 | 36348.1953 | 26203.2827
23:30 |  | 221.5932 |  | F | 0.38532 | 74.4822 | 97.7693 | 5 | 36359.4727 | 26194.8161
24:00 |  | 210.6595 |  | F | 0.38577 | 74.6193 | 97.7457 | 5 | 36354.9375 | 26174.9222
Náhradné hodnoty pre rok 2024 |  | SO2 | CO |  | HF | Teplota | Tlak | H2O |  | Prietok
|  | kg/h | kg/h |  | kg/h | °C | kPa | % |  | m3/h ns
|  | 4.282 | 0 |  | 0.0083273 | 69.6983 | 98.8153 | 0 | 0 | 28614.1811
Prepočítavacie koeficienty (ppm na mg/m3) |  | 2.86 | 1.25
Konštanta vlhkosti |  | 5
Prietok ns = AN_M_PRIETOK*(273.15/(273.15+AN_M_TEPLOTA))*(AN_M_TLAK/101.3)*((100-AN_VLHKOST)/100)
SO2_hmot = (1*AN_M_SO2/1000000)*AN_Prietok_ns
HF_hmot = (1*AN_S_HF/1000000)*AN_Prietok_ns
Označenie SPH
žiadne | platná hodnota
A | SPH > EL
B | SPH > 1,2 EL
C | SPH > 2,0 EL
F | Neplatná hodnota
E | Náhradná hodnota
Prístup do systému:
ecm administrator - konfiguračný prístup
obsluha - prezeranie bez možnosti konfigurácie