## denny
Denný protokol za |  | 2024-08-15
|  | SO2 | CO |  | HF |  | Teplota |  | Tlak |  |  | Prietok
Tech.jednotky |  | mg/m3 ns | mg/m3 ns |  | mg/m3 ns |  | °C |  | kPa |  |  | m3/h ns
Emisný limit |  | 350 |  |  | 3
I (%) |  | 20 |  |  | 40 | [6 empty] | 7.86
N / % SPH > EL+I |  | 0 / 0,0 |  |  | 0 / 0,0
N SPH > 2 EL+I |  | 0 |  |  | 0
PDH [mg/m3 ns] |  | 167.1866 |  | F | 0.41357 |  | 70.1732 |  | 99.0596 | 5 | 57717.5926 | 42663.7511
N platných SPH |  | 48 | 0 |  | 48 |  | 48 |  | 48 | 48 | 48 | 48
N / % SPH F |  | 0 / 0,0 | 48 / 100,0 |  | 0 / 0,0 |  | 0 / 0,0 |  | 0 / 0,0 | 0 / 0,0 | 0 / 0,0 | 0 / 0,0
N / % SPH E |  | 0 / 0,0 |  |  | 48 / 100,0 | [6 empty] | 0 / 0,0
Množstvo ZL [kg] |  | 171.0021 | 0 |  | 0.0085266 |  | 0 |  | 0 | 0 | 0 | 0
Q spal. tis.[m3 ns] |  | 511.965 |  |  | 511.965 | [6 empty] | 511.965
Výroba |  | x | x |  | 0
Emisný faktor |  | x | x |  | 0
čas | chod | SO2 | CO |  | HF |  | Teplota |  | Tlak |  |  | Prietok
|  | mg/m3 ns | mg/m3 ns |  | mg/m3 ns |  | °C |  | kPa |  |  | m3/h ns
00:30 |  | 119.2057 |  | F | 0.39026 |  | 69.6142 |  | 98.9652 | 5 | 58452.0703 | 43231.7224
01:00 |  | 132.1401 |  | F | 0.39441 |  | 69.5206 |  | 98.9494 | 5 | 59327.25 | 43883.9635
01:30 |  | 148.8514 |  | F | 0.38725 |  | 69.4125 |  | 98.9407 | 5 | 60210.3438 | 44547.3056
02:00 |  | 166.2508 |  | F | 0.38915 |  | 69.0785 |  | 98.9424 | 5 | 60594.4336 | 44876.0495
02:30 |  | 203.7327 |  | F | 0.40202 |  | 68.5231 |  | 98.9819 | 5 | 60660.6758 | 45016.0588
03:00 |  | 239.4595 |  | F | 0.39869 |  | 68.2941 |  | 99.0034 | 5 | 60701.8164 | 45086.5955
03:30 |  | 173.4068 |  | F | 0.39856 |  | 68.5811 |  | 99.0021 | 5 | 60740.0039 | 45076.4752
04:00 |  | 169.6928 |  | F | 0.41486 |  | 68.9695 |  | 99.0041 | 5 | 60703.7461 | 44999.3337
04:30 |  | 188.8741 |  | F | 0.43266 |  | 68.7312 |  | 99.0305 | 5 | 60541.5898 | 44922.3773
05:00 |  | 126.5906 |  | F | 0.51299 |  | 68.8029 |  | 99.0502 | 5 | 60601.3359 | 44966.2484
05:30 |  | 138.6579 |  | F | 0.45719 |  | 68.8395 |  | 99.0517 | 5 | 60692.6406 | 45029.8526
06:00 |  | 168.6261 |  | F | 0.41994 |  | 68.5927 |  | 99.0457 | 5 | 60628.0742 | 45011.6921
06:30 |  | 182.0845 |  | F | 0.41502 |  | 68.4946 |  | 99.0093 | 5 | 60679.293 | 45046.142
07:00 |  | 149.6823 |  | F | 0.47195 |  | 68.8684 |  | 98.9722 | 5 | 60334.2148 | 44724.2176
07:30 |  | 41.9772 |  | F | 0.4123 |  | 69.7978 |  | 98.9323 | 5 | 60108.4844 | 44418.2437
08:00 |  | 141.061 |  | F | 0.48494 |  | 69.338 |  | 98.9218 | 5 | 60484.9297 | 44751.6378
08:30 |  | 198.1199 |  | F | 0.47505 |  | 68.7687 |  | 98.9357 | 5 | 60724.9102 | 45010.3656
09:00 |  | 202.6977 |  | F | 0.41023 |  | 68.951 |  | 98.9734 | 5 | 60528.1797 | 44857.6981
09:30 |  | 169.9392 |  | F | 0.39356 |  | 69.3561 |  | 99.0045 | 5 | 60273.8711 | 44630.4036
10:00 |  | 205.1166 |  | F | 0.39377 |  | 69.5959 |  | 99.0151 | 5 | 60138.5781 | 44503.8417
10:30 |  | 140.5295 |  | F | 0.39614 |  | 69.9424 |  | 99.0255 | 5 | 59894.0742 | 44282.8034
11:00 |  | 112.2938 |  | F | 0.39537 |  | 70.7488 |  | 99.0448 | 5 | 58381.4531 | 43071.6292
11:30 |  | 125.0493 |  | F | 0.38965 |  | 71.0421 |  | 99.0694 | 5 | 57249.707 | 42211.1496
12:00 |  | 146.8376 |  | F | 0.38936 |  | 71.0249 |  | 99.077 | 5 | 54880.7461 | 40469.6099
12:30 |  | 156.0569 |  | F | 0.38453 |  | 70.8285 |  | 99.0938 | 5 | 54861.0156 | 40485.0145
13:00 |  | 158.8475 |  | F | 0.38754 |  | 70.8776 |  | 99.1036 | 5 | 54896.0547 | 40509.0997
13:30 |  | 160.5118 |  | F | 0.3882 |  | 71.4417 |  | 99.1155 | 5 | 55195.4844 | 40668.2704
14:00 |  | 159.6605 |  | F | 0.38994 |  | 71.8712 |  | 99.1274 | 5 | 57155.0742 | 42064.7374
14:30 |  | 151.4191 |  | F | 0.38934 |  | 72.1398 |  | 99.13 | 5 | 56310.5312 | 41412.0245
15:00 |  | 150.2723 |  | F | 0.41188 |  | 72.2319 |  | 99.1273 | 5 | 55748.3906 | 40986.5617
15:30 |  | 149.8093 |  | F | 0.42461 |  | 72.1075 |  | 99.1199 | 5 | 55822.4727 | 41052.7273
16:00 |  | 151.2418 |  | F | 0.41726 |  | 71.8726 |  | 99.1143 | 5 | 55780.1055 | 41047.2105
16:30 |  | 172.7724 |  | F | 0.3883 |  | 71.6449 |  | 99.1162 | 5 | 55791.9141 | 41083.7796
17:00 |  | 184.8513 |  | F | 0.40909 |  | 71.5087 |  | 99.1266 | 5 | 55798.6172 | 41109.2636
17:30 |  | 192.1714 |  | F | 0.44497 |  | 71.6426 |  | 99.1316 | 5 | 55787.3711 | 41087.1095
18:00 |  | 198.2214 |  | F | 0.44921 |  | 71.8057 |  | 99.1212 | 5 | 55698.3398 | 40997.829
18:30 |  | 198.3381 |  | F | 0.43028 |  | 71.9049 |  | 99.1154 | 5 | 55698.0938 | 40983.438
19:00 |  | 198.3187 |  | F | 0.48522 |  | 71.8279 |  | 99.1002 | 5 | 55657.4844 | 40956.4436
19:30 |  | 194.8078 |  | F | 0.49569 |  | 71.5964 |  | 99.0976 | 5 | 55680.7891 | 41000.0452
20:00 |  | 196.6364 |  | F | 0.38792 |  | 71.1782 |  | 99.1084 | 5 | 55595.582 | 40991.4637
20:30 |  | 196.9238 |  | F | 0.3901 |  | 70.6516 |  | 99.1239 | 5 | 55645.4531 | 41097.5031
21:00 |  | 199.8239 |  | F | 0.39273 |  | 70.1741 |  | 99.1378 | 5 | 55636.6289 | 41153.9013
21:30 |  | 199.3076 |  | F | 0.39413 |  | 69.9574 |  | 99.1492 | 5 | 55029.9102 | 40735.5102
22:00 |  | 195.4188 |  | F | 0.39483 |  | 69.9644 |  | 99.1426 | 5 | 54824.2891 | 40579.7639
22:30 |  | 206.0961 |  | F | 0.389 |  | 69.9129 |  | 99.1375 | 5 | 55063.8281 | 40761.1103
23:00 |  | 199.5344 |  | F | 0.38844 |  | 69.7209 |  | 99.139 | 5 | 55093.582 | 40806.5808
23:30 |  | 130.9934 |  | F | 0.3957 |  | 69.4455 |  | 99.1259 | 5 | 55132.0156 | 40862.4976
24:00 |  | 132.0426 |  | F | 0.39695 |  | 69.1174 |  | 99.1074 | 5 | 55008.9961 | 40802.7504
Náhradné hodnoty pre rok 2024 |  | SO2 | CO |  | HF |  | Teplota |  | Tlak | H2O |  | Prietok
|  | kg/h | kg/h |  | kg/h |  | °C |  | kPa | % |  | m3/h ns
|  | 4.282 | 0 |  | 0.0083273 |  | 69.6983 |  | 98.8153 | 0 | 0 | 28614.1811
Prepočítavacie koeficienty (ppm na mg/m3) |  | 2.86 | 1.25
Konštanta vlhkosti |  | 5
Prietok ns = AN_M_PRIETOK*(273.15/(273.15+AN_M_TEPLOTA))*(AN_M_TLAK/101.3)*((100-AN_VLHKOST)/100)
SO2_hmot = (1*AN_M_SO2/1000000)*AN_Prietok_ns
HF_hmot = (1*AN_S_HF/1000000)*AN_Prietok_ns
Označenie SPH | [5 empty] | Označenie PDH
žiadne | platná hodnota |  |  |  |  | G |  | PDH > EL+ I
A | SPH > EL
B | SPH > 1,2 EL
C | SPH > 2,0 EL
F | Neplatná hodnota |  |  |  |  | Náhradné hodnoty boli použité
E | Náhradná hodnota |  |  |  |  | z dôvodu neplatného merania
Prístup do systému:
ecm administrator - konfiguračný prístup
obsluha - prezeranie bez možnosti konfigurácie