## denny
Denný protokol za |  | 2023-08-06
|  | SO2 | CO |  | HF | Teplota | Tlak |  |  | Prietok
Tech.jednotky |  | mg/m3 ns | mg/m3 ns |  | mg/m3 ns | °C | kPa |  |  | m3/h ns
Emisný limit |  | 350 |  |  | 3
I (%) |  | 20 |  |  | 40
N / % SPH > EL+I |  | 0 / 0,0 |  |  | 0 / 0,0
N SPH > 2 EL+I |  | 0 |  |  | 0
PDH [mg/m3 ns] |  | 121.1423 |  | F | 0.39274 | 70.8365 | 98.03 | 5 | 32523.1566 | 23744.6628
N platných SPH |  | 48 | 0 |  | 48 | 48 | 48 | 48 | 48 | 48
N / % SPH F |  | 0 / 0,0 | 48 / 100,0 |  | 0 / 0,0 | 0 / 0,0 | 0 / 0,0 | 0 / 0,0 | 0 / 0,0 | 0 / 0,0
N / % SPH E |  | 0 / 0,0 |  |  | 48 / 100,0 |  |  |  |  | 0 / 0,0
Množstvo ZL [kg] |  | 68.6747 | 0 |  | 0.011509 | 0 | 0 | 0 | 0 | 0
Q spal. tis.[m3 ns] |  | 284.936 |  |  | 284.936 |  |  |  |  | 284.936
Výroba |  | x | x |  | 0
Emisný faktor |  | x | x |  | 0
čas | chod | SO2 | CO |  | HF | Teplota | Tlak |  |  | Prietok
|  | mg/m3 ns | mg/m3 ns |  | mg/m3 ns | °C | kPa |  |  | m3/h ns
00:30 |  | 157.5075 |  | F | 0.38679 | 68.6602 | 98.2456 | 5 | 33456.5859 | 24633.4338
01:00 |  | 150.3982 |  | F | 0.39066 | 68.717 | 98.2119 | 5 | 33101.7852 | 24359.8054
01:30 |  | 140.018 |  | F | 0.38842 | 68.913 | 98.1841 | 5 | 33066.7422 | 24313.1765
02:00 |  | 137.7737 |  | F | 0.39275 | 69.0221 | 98.1516 | 5 | 33163.0859 | 24368.1678
02:30 |  | 124.0696 |  | F | 0.39408 | 69.122 | 98.1439 | 5 | 33129.418 | 24334.4242
03:00 |  | 114.3823 |  | F | 0.39008 | 69.2617 | 98.112 | 5 | 33092.8672 | 24289.7598
03:30 |  | 100.1086 |  | F | 0.39263 | 69.4736 | 98.1029 | 5 | 33045.0977 | 24237.4496
04:00 |  | 93.3678 |  | F | 0.38695 | 69.659 | 98.0731 | 5 | 33153.1797 | 24296.1872
04:30 |  | 95.7166 |  | F | 0.38899 | 69.7618 | 98.0319 | 5 | 33080.4922 | 24225.4611
05:00 |  | 94.6678 |  | F | 0.39175 | 69.9281 | 98.0035 | 5 | 33104.1914 | 24224.0701
05:30 |  | 100.1472 |  | F | 0.38957 | 70.1141 | 97.9834 | 5 | 33085.6719 | 24192.4184
06:00 |  | 102.9009 |  | F | 0.3948 | 70.2483 | 97.9611 | 5 | 33070.4414 | 24166.338
06:30 |  | 97.9274 |  | F | 0.38886 | 70.4071 | 97.9378 | 5 | 33077.6133 | 24154.6652
07:00 |  | 110.8954 |  | F | 0.39353 | 70.331 | 97.9267 | 5 | 33026.7969 | 24120.1617
07:30 |  | 111.5959 |  | F | 0.39159 | 69.7863 | 97.9106 | 5 | 33108.375 | 24214.1507
08:00 |  | 113.4553 |  | F | 0.39394 | 69.6996 | 97.893 | 5 | 33153.6953 | 24249.0833
08:30 |  | 101.1912 |  | F | 0.38994 | 69.7117 | 97.8762 | 5 | 33101.6367 | 24205.9888
09:00 |  | 96.6783 |  | F | 0.39112 | 69.9625 | 97.8611 | 5 | 33064.8398 | 24157.6846
09:30 |  | 76.4068 |  | F | 0.38981 | 70.1886 | 97.8521 | 5 | 32932.7188 | 24043.1113
10:00 |  | 57.5242 |  | F | 0.39808 | 70.3416 | 97.8328 | 5 | 32287.9941 | 23557.2649
10:30 |  | 52.4333 |  | F | 0.39273 | 70.5592 | 97.8203 | 5 | 32329.4688 | 23569.5775
11:00 |  | 49.5026 |  | F | 0.40473 | 70.5762 | 97.8074 | 5 | 32661.4609 | 23807.2963
11:30 |  | 46.5477 |  | F | 0.3869 | 70.3254 | 97.8067 | 5 | 33295.7539 | 24287.1804
12:00 |  | 40.5304 |  | F | 0.38395 | 69.8481 | 97.8163 | 5 | 33249.5938 | 24289.6568
12:30 |  | 30.0665 |  | F | 0.38349 | 69.4644 | 97.821 | 5 | 32817.707 | 24002.137
13:00 |  | 31.3717 |  | F | 0.39346 | 69.5 | 97.8338 | 5 | 32573.7129 | 23824.331
13:30 |  | 41.1989 |  | F | 0.39253 | 70.1882 | 97.8507 | 5 | 34338.5938 | 25069.1522
14:00 |  | 40.0069 |  | F | 0.39055 | 70.77 | 97.9042 | 5 | 33010.2539 | 24071.7701
14:30 |  | 116.6639 |  | F | 0.39039 | 70.91 | 97.9308 | 5 | 30967.2539 | 22578.9082
15:00 |  | 153.0029 |  | F | 0.38835 | 70.9107 | 97.9565 | 5 | 30717.7988 | 22402.8612
15:30 |  | 162.6051 |  | F | 0.40575 | 70.9859 | 97.9882 | 5 | 30812.8965 | 22474.5805
16:00 |  | 143.8299 |  | F | 0.39063 | 71.1747 | 98.0018 | 5 | 30992.4199 | 22596.2653
16:30 |  | 145.4261 |  | F | 0.38813 | 71.5572 | 98.0203 | 5 | 31708.4082 | 23096.9962
17:00 |  | 147.4027 |  | F | 0.39193 | 71.8457 | 98.0577 | 5 | 31683.3711 | 23068.2538
17:30 |  | 143.0262 |  | F | 0.3938 | 72.0619 | 98.0825 | 5 | 31527.8066 | 22946.421
18:00 |  | 141.9586 |  | F | 0.3954 | 72.1559 | 98.0968 | 5 | 30693.2969 | 22336.2225
18:30 |  | 147.0154 |  | F | 0.39766 | 72.3016 | 98.1191 | 5 | 30666.0703 | 22312.0549
19:00 |  | 153.8043 |  | F | 0.39958 | 72.5951 | 98.1395 | 5 | 30714.8535 | 22333.2372
19:30 |  | 161.4137 |  | F | 0.39207 | 72.8418 | 98.1551 | 5 | 30734.9414 | 22335.4683
20:00 |  | 191.8397 |  | F | 0.39778 | 73.0504 | 98.176 | 5 | 30705.7832 | 22305.56
20:30 |  | 199.081 |  | F | 0.39627 | 73.2176 | 98.1952 | 5 | 30745.668 | 22328.1313
21:00 |  | 197.2107 |  | F | 0.39751 | 73.4128 | 98.1971 | 5 | 30735.2949 | 22308.4477
21:30 |  | 195.2702 |  | F | 0.39252 | 73.5888 | 98.2049 | 5 | 30700.3594 | 22273.5575
22:00 |  | 196.9676 |  | F | 0.39903 | 73.7745 | 98.2071 | 5 | 31251.123 | 22661.5052
22:30 |  | 177.0804 |  | F | 0.39659 | 73.1846 | 98.2206 | 5 | 32221.3496 | 23408.0697
23:00 |  | 173.0712 |  | F | 0.39629 | 72.7385 | 98.2262 | 5 | 35209.4922 | 25613.3367
23:30 |  | 180.1507 |  | F | 0.39662 | 72.0944 | 98.2502 | 5 | 36299.7812 | 26462.2011
24:00 |  | 179.6199 |  | F | 0.39271 | 71.2078 | 98.2585 | 5 | 36443.7734 | 26637.8307
Náhradné hodnoty pre rok 2023 |  | SO2 | CO |  | HF | Teplota | Tlak | H2O |  | Prietok
|  | kg/h | kg/h |  | kg/h | °C | kPa | % |  | m3/h ns
|  | 6.0338 | 0 |  | 0.020196 | 72.9566 | 99.0641 | 0 | 0 | 43245.6011
Prepočítavacie koeficienty (ppm na mg/m3) |  | 2.86 | 1.25
Konštanta vlhkosti |  | 5
Prietok ns = AN_M_PRIETOK*(273.15/(273.15+AN_M_TEPLOTA))*(AN_M_TLAK/101.3)*((100-AN_VLHKOST)/100)
SO2_hmot = (1*AN_M_SO2/1000000)*AN_Prietok_ns
HF_hmot = (1*AN_S_HF/1000000)*AN_Prietok_ns
Označenie SPH
žiadne | platná hodnota
A | SPH > EL
B | SPH > 1,2 EL
C | SPH > 2,0 EL
F | Neplatná hodnota
E | Náhradná hodnota
Prístup do systému:
ecm administrator - konfiguračný prístup
obsluha - prezeranie bez možnosti konfigurácie